## 床版
単純非合成I桁橋
設計条件
1.形式
2.設計活荷重
3.床版
4.支間 | 33000 | 33 | m | 片方 |  | 片方 |  | 支間/6
4.橋長 | 33500 | 33.5 | m | 増やした厚さ |  | 溝の幅 |  | 5.5 | m
5.幅員 | 7600 | 7.6 | m | 0.1 | m | 0.15 | m | 5500
6.主桁高 | [5 empty] | 0.25 |  | 550
7.主桁本数 |  | 4 | 本 |  |  | 250
8.横桁本数 |  | 1 | 本
9.主桁間隔 | L2 | 2.3 | m
10.舗装 | as | 車道 | 70 | mm | 0.07 | m
11.使用ｺﾝｸﾘｰﾄ強度
12.使用鋼材材質
13.継手材
14.設計風荷重 | [7 empty] | a：高欄を乗せる床の幅
設計震度 | [6 empty] | 0.3/2 | 地覆
2.床版の設計 |  |  |  | 47.5 | 0.0475 | ho | 0.15 | 0.3 | 300 | 7000
L:T荷重に対する床版の支間(m) |  |  |  | 302.5 | 0.3025 | ni | 最小フランジ幅/2-腹板幅/2
主桁の間の数 |  | 3 | つ | 452.5 | 0.4525 | ha | 0.0475 | 道示で決まってる
Ｌ1 | 0.0525 | m | 0.35 | 602.5 | 0.6025 | ro | 52.5 | 0.25 | m
Ｌ2 | 2.3 | m | 2300 | 650 | 0.65 | I |  | 250 | mm
仮定 |  |  | 6900 |  |  | 6.9 | 690
上フランジ | 200 | mm |  |  | 0.7
腹板厚 | 10 | mm |  | bd=（上フランジ-ウェブ）/2 | 95 |  | 102.5
車道部分の床版の最小全厚(cm) |  |  |  | bo= | 47.5
0＜L1≦0.25とL1＞0.25を考慮する
片持版、主鉄筋が車両進行方向に対して垂直なので
d0=28*L1+16 |  | 17.47 | cm |  | 21.8
連続版、主鉄筋が車両進行方向に対して垂直なので
d0=3*L2+11 |  | 17.9 | ｃｍ |  | 22.4
d0とd0が近くなるようにする。
床版の最小厚さ |  | 18 | ｃｍ | とする。
k1 |  | 1.25
k2 |  | 1
床版の厚さ
d=k1*k2*d0 |  | 23 | ｃｍ | とする。 |  |  | 0.23
(fukuin-sikan)/2
2.2 ハンチ高の決定
横勾配 | 0.02 |  |  |  | 2
中桁のハンチ高を |  | 80 | mm | とすれば2％横勾配での外桁のハンチ高は
80 | - | 0.02 | * | 2300
34 | mm | [6 empty] | 0.034
主鉄筋方向の設計曲げモーメント
死荷重強度の計算
A断面（片持ち部）、B（支間部）、C（支点部）
の3断面について行う。
A断面
アスファルト舗装（アスファルト舗装単位体積重量 2.3t/m^3)
0.07 | m | * | 2.3 | t/m^3 | = | 0.161 | t/m
70
床版 (舗装コンクリート単位体積重量 2.5t/m^3)
0.23 | m | * | 2.5 | t/m^3 | = | 0.575 | t/m
23 | cm
230 |  |  | W= | 0.736 | t/m
ハンチ
0.5 | * | 0.34 | m | * | 0.65 | m | * | 2.5 | t/m^3
= | 0.276 | t/m
高欄
仮定 | = | 0.04 | t/m
地覆
0.55 | m | * | 0.3 | m | * | 2.5 | t/m^3
= | 0.413 | t/m
B断面
アスファルト舗装と床版
W= | 0.736 | t/m
曲げモーメントの算出
A断面（片もち部）
死荷重曲げモーメント（等分布荷重）
舗装床版
L | = | 0.3025 | m
-wL^2/2 | = | -0.034 | tm/m
ハンチ
-0.034 | * | 0.6025 | / | 3 | = | -0.007 | tm/m
(A点から三角形図心までの距離)
高欄
-0.04 | * | 0.4525 | = | -0.018 | tm/m
地覆
-0.413 | * | 0.4525 | = | -0.187 | tm/m
| Md= | -0.246 | tm/m
活荷重曲げモーメント
Ml=-PL/(1.30L+0.25)
P:輪荷重 | 10 | t
L1= | 0.0525 | m
Ml= | -1.65 | tm/m
高欄推力曲げモーメント |  |  | 250
Mh= | -0.25 | * | ( | 1.1 | + | 0.07 | + | 0.23 | / | 2 | )
= | -0.321 | tm/m
合計曲げモーメント
Ma=Md+Ml+Mh
Ma= | -2.217 | tm/m
B断面（支間部）
死荷重曲げモーメント（等分布荷重）
舗装床版
W | 0.736
L2 | 2.3
Md=W*L/10
Md= | 0.389 | tm/m
Ml=(0.12L+0.07)*P*0.8
P:輪荷重 | 10 | t
L= | 2.3 | m
Ml= | 2.768 | tm/m
ここに、αは、道示６．１．４の表．６の割り増し係数で
α | = | 1
Ml= | 2.768 | tm/m
合計曲げモーメント
Mb=Md+Ml
Mb= | 3.157 | tm/m
C断面（支点部）
死荷重曲げモーメント
舗装、床版
w | 0.736 | t/m
L | 2.3 | m
Md=-w*L^2/10
Md | -0.389 | tm/m
10
Ml=-(0.12*L+0.07)*P*0.8
Ml | -2.768 | tm/m
割り増し係数をかけ
Ml | -2.768 | tm/m
合計曲げモーメント
Mc=Md+Ml
Mc= | -3.157 | tm/m
以上より |  |  |  | 絶対値
Ma | -2.217 | tm/m |  | 2.217
Mb | 3.157 | tm/m |  | 3.157
Mc | -3.157 | tm/m |  | 3.157
3.157
よってモーメントの大きい断面について設計
設計曲げモーメント
Mc= | 3.157 | tm/m |  | 315700
Mc= | 3.157 |  |  |  | D | φ
使用鉄筋D19（公称断面積） |  |  | 2.865 | cm^2 | 19 | 19.1
ピッチ
P | 14 | cm | Ｐ’ | 28
とすると橋軸方向1m(b=100cm)あたり引張鉄筋量Asは
b | 100 | cm
As= | 2.865 | * | 100 | / | 14
As= | 20.464 | m^2
また圧縮側鉄筋量As'は
As' | 10.232 | m^2
床版厚 | 23 | cm
かぶりd' | 4 | cm
ｄ＝（有効高さ) |  | 19 | cm |  | n= | 15
x=-n/b*(As+As')+√（（n/b*(As+As'))^2+2*n/b*(d*As+d'As'))
7.648 | cm
Kc=b*x/2*(d-x/3)+n/2*As*x-d'/x*(d-d')
7388.855 | cm^3
Ks=Kc/n*x/(d-x)
331.865 | cm^3
鉄筋の引張応力度（床版の下縁側）
σs=M/Ks
951.29 | kgf/cm^2 | < | 1200 | kgf/cm^2 | OK
コンクリートの圧縮応力度（床版伸した縁側）
σc=M/Kc
42.727 | kgf/cm^2 | < | 80 | kgf/cm^2 | OK
配力鉄筋方向の設計曲げモーメント
曲げモーメントの算出
活荷重曲げモーメント
片もち部
L | 0.0525 | m
P | 10 | t
Ml=(0.15+0.13)*P
1.379 | tm/m
連続部
L | 2.3 | m
P | 10 | t
Ml=(0.1*L+0.04)*P*0.8
2.16 | tm/m
従ってモーメントの大きい |  |  | 2.16 | tm/m | 連続部 | で設計し他部はこれと同じ配筋とする。
応力度の算定
設計曲げモーメント
2.16 | tm/m | 216000
配力鉄筋の使用径は主鉄筋より1段下の鉄筋径
D | 16 |  | 19.1
公称断面積 | 1.968 | ｃｍ
ピッチ
P' | 14 | cm
b | 100 | cm
D | 230 | mm | 9
b' | 200 | mm
d1 | 40 | mm
だと橋軸方向1m(b=100cm)当たりの引張鉄筋量Asは
As | 14.057 | cm^2
又、圧縮鉄筋量As'は
As'=As/2 | 7.0285 | cm^2
床版厚
D | 23 | cm
かぶり | 4 | cm
d'= | 4 | + | 1.9 | / | 2 | + | 1.6 | / | 2
= | 5.75 | cm | ↑tekkin no kei |  |  |  | ↑tekkin no kei
ひとつの人はこの上↑を修正してください。。
d=D-d' | 17.25 | cm
n | 15
x=n/b*(As+As')+√((n/b*(As+As'))^2+2*n/b*(d*As+d'*As'))
6.577 | cm
Kc=b*x/2*(d-x/3)+n/2*As*(x-d')/x*(d-d')
5104.164 | cm^3
Ks=Kc/n*x/(d-x)
209.689 | cm^3
鉄筋の応力度
σs=M/Ks
1030 | kg/cm^2 | < | 1200 | kgf/cm^2 | OK
コンクリート応力度
σc=M/Kc
42 | kg/cm^2 | < | 80 | kgf/cm^2 | OK

## 主桁
主桁の設計 | [10 empty] | 9
10
断面力の算定 | [10 empty] | 11
荷重強度の計算 | [10 empty] | 12
１．外桁 | [10 empty] | 13
死荷重 | [10 empty] | 14
アスファルト舗装単位体積重量 |  |  | 2.3 | t/m^3 | [6 empty] | 15
鉄筋コンクリート単位体積重量 |  |  | 2.5 | t/m^3 | [6 empty] | 16
18
舗装 | 0.07 | * | 2.3 | * | 1.526 | [5 empty] | 19
0.246 | t/m | [9 empty] | 20
床版 | 0.23 | * | 2.5 | * | 1.891 | [5 empty] | 22
1.087 | t/m | [9 empty] | 25
ハンチ | 0.5 | * | 0.034 | * | 0.65 | * | 2.5 | * | 1.094 |  | 28
0.03 | t/m | [9 empty] | 32
地覆 | 0.3 | * | 0.32 | * | 2.5 | * | 1.197 |  |  |  | 36
0.287 | t/m | [9 empty] | 38
高欄 | 仮定 | [9 empty] | 40
0.04 | t/m | 4.6 | 4600 | [7 empty] | 45
x1 | 2.3 | y1 | 1 | [7 empty] | 50
x2 | 2.5167 | y2 | 1.094
x3 | 2.65 | y3 | 1.152
x4 | 2.8 | y4 | 1.217
x5 | 2.95 | y5 | 1.283 | 0.0475 | ho
L | 33 | m | 支間 | 0.3025 | ni
A1 | 0.365 | m^2 |  | 0.4525 | ha
A2 | 1.526 | m^2 |  | 0.6025 | ro |  | △abc | 重心
A3 | 2.3 | m^2 |  | 0.65 | I | 650 | mm | 217 | mm
鋼桁自重
w=(6.56*L+34.4)*10^-3*A2
0.383 | t/m
Wd1 | 2.073 | t/m
注：外桁ハンチについてabcは近似的に三角形とみなす
Δabc=0.5 | * | 0.034 | * | 0.65
0.01105 | m^2
活荷重
等分布荷重
曲げモーメント算出時 |  |  |  | A2
P1 | 1 | t/m^2 | * | 1.526 | = | 1.526 | t/m
せん断力算出時
P1 | 1.2 | t/m^2 | * | 1.526 | = | 1.831 | t/m
P2 | 0.35 | t/m^2 | * | 1.526 | = | 0.534 | t/m
衝撃係数
I=20/(50+L)
0.241
2.中桁
死荷重
アスファルト舗装単位体積重量 |  |  | 2.3 | t/m^3
鉄筋コンクリート単位体積重量 |  |  | 2.5 | t/m^3
舗装 | 0.07 | * | 2.3 | * | 2.3
0.37 | t/m
床版 | 0.23 | * | 2.5 | * | 2.3
1.323 | t/m
ハンチ | 0.5 | * | 1.68 | * | 0.08 | * | 2.5
0.168 | t/m |  | 0.6
1.08
L | 33 | m
A1 | 0.365
A2 | 1.526
A3 | 2.3
鋼桁自重
w=(6.56*L+34.4)*10^-3*A3
0.577 | t/m
Wd2 | 2.438 | t/m
注：中桁ハンチについて上フランジ幅を |  |  | 600 | mmと仮定すればab,cdの勾配が１：３より
600 | mm
80 | mm
ab= | 600 | +( | 80 | * | 3 | ) | * | 2
1080 | mm
abcd=( | 0.6 | + | 1.08 | ) | / | 2 | * | 0.08
0.067 | m^2
活荷重
等分布荷重
曲げモーメント算出時 |  |  |  |  | A3
| P1 | 1 | t/m^2 | * | 2.3 | = | 2.3 | t/m
せん断力算出時
| P1 | 1.2 | t/m^2 | * | 2.3 | = | 2.76 | t/m
| P2 | 0.35 | t/m^2 | * | 2.3 | = | 0.805 | t/m
衝撃係数
I=20/(50+L)
0.241
曲げモーメントの計算
モーメントは，別紙の図に示すように断面変化の位置を決める。
曲げモーメントの一般式について
a)死荷重 | 活荷重（等分布荷重P2)
Mx=Rax-wx*x/2
Mx=wl^2(x/l(x/l(1-x/l))
活荷重（等分布荷重P1）
(P1は移動し影響線を用いて着目点xが最大の曲げﾓｰﾒﾝﾄとなるように載荷）
死荷重（外桁の死荷重強度Wd1) |  |  |  |  | 死荷重（中桁の死荷重強度Wd2)
Wd1= | 2.073 | t/m |  |  | Wd1= | 2.438 | t/m
Md1=Wl^2/2*{x/l*(1-x/l)} |  |  |  |  | Md1=Wl^2/2*{x/l*(1-x/l)}
l | 33 | m |  |  | l | 33 | m
x | 4.125 | m |  |  | x | 4.125 | m
3 | Md1 | 123.457 |  |  | 3 | Md1 | 145.194
x | 8.25 | m | 12.375 |  | x | 8.25 | m
2 | Md1 | 211.64 |  |  | 2 | Md1 | 248.905
x | 16.5 | m |  |  | x | 16.5 | m
1 | Md1 | 282.187 |  |  | 1 | Md1 | 331.873
活荷重 |  |  |  |  | 活荷重
等分布荷重P2 |  |  |  |  | 等分布荷重P2
P2= | 0.534 | t/m |  |  | P2= | 0.805 | t/m
Md1=Wl^2/2*{x/l*(1-x/l)} |  |  |  |  | Md1=Wl^2/2*{x/l*(1-x/l)}
l | 33 | m |  |  | l | 33 | m
x | 4.125 | m |  |  | x | 4.125 | m
3 | Mp2 | 31.802 | t*m |  | 3 | Mp2 | 47.942 | t*m
x | 8.25 | m |  |  | x | 8.25 | m
2 | Mp2 | 54.518 | t*m |  | 2 | Mp2 | 82.185 | t*m
x | 16.5 | m |  |  | x | 16.5 | m
1 | Mp2 | 72.691 | t*m |  | 1 | Mp2 | 109.581 | t*m
等分布荷重P1 |  |  |  |  | 等分布荷重P1
P1= | 1.526 | t/m |  |  | P1= | 2.3 | t/m
断面3のとき |  |  |  |  | 断面3のとき
x |  | 4.125 | m |  | x |  | 4.125 | m
b |  | 10 | m | 固定されてる！ | b |  | 10 | m | 固定されてる！
l |  | 33 | m |  | l |  | 33 | m
a=x*(1-β)=x*(1-b/l) |  | 2.875 | m |  | a=x*(1-β)=x*(1-b/l) |  | 2.875 | m
β=b/l |  | 0.303 | m |  | β=b/l |  | 0.303 | m
c=l-a-b |  | 20.125 | m |  | c=l-a-b |  | 20.125 | m
3 |  |  |  |  | 3
Mp1max=P1*β/2*(b+2*C)*x-P1/2*(x-a)^2 |  |  |  |  | Mp1max=P1*β/2*(b+2*C)*x-P1/2*(x-a)^2
|  | 46.734 | t*m |  |  |  | 70.438 | t*m
P1= | 1.526 | t/m |  |  | P1= | 2.3 | t/m
断面2のとき |  |  |  |  | 断面2のとき
x |  | 8.25 | m |  | x |  | 8.25 | m
b |  | 10 | m | 固定されてる！ | b |  | 10 | m | 固定されてる！
l |  | 33 | m |  | l |  | 33 | m
a=x*(1-β)=x*(1-b/l) |  | 5.75 | m |  | a=x*(1-β)=x*(1-b/l) |  | 5.75 | m
β=b/l |  | 0.303 | m |  | β=b/l |  | 0.303 | m
c=l-a-b |  | 17.25 | m |  | c=l-a-b |  | 17.25 | m
2 |  |  |  |  | 2
Mp1max=P1*β/2*(b+2*C)*x-P1/2*(x-a)^2 |  |  |  |  | Mp1max=P1*β/2*(b+2*C)*x-P1/2*(x-a)^2
|  | 80.115 | t*m |  |  |  | 120.75 | t*m
P1= | 1.526 | t/m |  |  | P1= | 2.3 | t/m
断面1のとき |  |  |  |  | 断面1のとき
x |  | 16.5 | m |  | x |  | 16.5 | m
b |  | 10 | m | 固定されてる！ | b |  | 10 | m | 固定されてる！
l |  | 33 | m |  | l |  | 33 | m
a=x*(1-β)=x*(1-b/l) |  | 11.5 | m |  | a=x*(1-β)=x*(1-b/l) |  | 11.5 | m
β=b/l |  | 0.303 | m |  | β=b/l |  | 0.303 | m
c=l-a-b |  | 11.5 | m |  | c=l-a-b |  | 11.5 | m
1 |  |  |  |  | 1
Mp1max=P1*β/2*(b+2*C)*x-P1/2*(x-a)^2 |  |  |  |  | Mp1max=P1*β/2*(b+2*C)*x-P1/2*(x-a)^2
|  | 106.82 | t*m |  |  |  | 161 | t*m
活荷重による衝撃 |  |  |  |  | 活荷重による衝撃
Mi=(Mp1+Mp2)*i |  | 衝撃係数 | i= | 0.241 | Mi=(Mp1+Mp2)*i |  | 衝撃係数 | i= | 0.241
3 |  |  |  |  | 3
Mi | 18.927 |  |  |  | Mi | 28.53
2 |  |  |  |  | 2
Mi | 32.447 |  |  |  | Mi | 48.907
1 |  |  |  |  | 1
Mi | 43.262 |  |  |  | Mi | 65.21
以上算出された曲げモーメントを下表に示す。
|  |  |  | 活荷重（ｔｍ） |  | 合計（死+活）
| 各点 | 死荷重 | 等分布荷重Ｐ1 | 等分布荷重Ｐ2 | 衝撃 | モーメント（ｔｍ）
外桁 | 3 | 123.457 | 46.734 | 31.802 | 18.927 | 220.92
| 2 | 211.64 | 80.115 | 54.518 | 32.447 | 378.72
| 1 | 282.187 | 106.82 | 72.691 | 43.262 | 504.96
中桁 | 3 | 145.194 | 70.438 | 47.942 | 28.53 | 292.104
| 2 | 248.905 | 120.75 | 82.185 | 48.907 | 500.747
| 1 | 331.873 | 161 | 109.581 | 65.21 | 667.664
せん断力の計算
せん断力を求める点はモーメントと同じ位置と支点で求める。
せん断力の一般式
a)死荷重
Sx=w*l/2-w*x
b)活荷重
活荷重の等分布荷重は移動し影響線を用いて着目点が最大になるように載荷
1.等分布荷重Ｐ2
Sx=P2A=P*(1-x/l)^2/2
2.等分布荷重Ｐ1
Sx=P1A'=P1*b*(l-x-b/2)/l
1外桁 |  |  |  | 1中桁
死荷重 |  |  |  | 死荷重
l | 33 | m |  | l | 33 | m
x | 0 | m |  | x | 0 | m
wd1= | 2.073 | t/m |  | wd1= | 2.438 | t/m
Sd1(支点） | wl*(1/2-x/l) |  |  | Sd1(支点） | wl*(1/2-x/l)
| 34.2045 | t |  |  | 40.227 | t
3 |  |  |  | 3
x | 4.125 | m |  | x | 4.125 | m
Sd1 | 25.653 | t |  | Sd1 | 30.17 | t
2 |  |  |  | 2
x | 8.25 | m |  | x | 8.25 | m
Sd1 | 17.102 | t |  | Sd1 | 20.114 | t
1 |  |  |  | 1
x | 16.5 | m |  | x | 16.5 | m
Sd1 | 0 | t |  | Sd1 | 0 | t
活荷重 |  |  |  | 活荷重
1.等分布荷重 |  |  |  | 1.等分布荷重
l | 33 | m |  | l | 33 | m
x | 0 | m |  | x | 0 | m
P2 | 0.534 | t/m |  | P2 | 0.805 | t/m
Sp2(支点）=P2*l/2(1-x/l)^2 |  |  |  | Sp2(支点）=P2*l/2(1-x/l)^2
| 8.811 | t |  |  | 13.283 | t
3 |  |  |  | 3
x | 4.125 | m |  | x | 4.125 | m
Sp2 | 6.746 | t |  | Sp2 | 10.169 | t
2 |  |  |  | 2
x | 8.25 | m |  | x | 8.25 | m
Sp2 | 4.956 | t |  | Sp2 | 7.471 | t
1 |  |  |  | 1
x | 16.5 | m |  | x | 16.5 | m
Sp2 | 2.203 | t |  | Sp2 | 3.321 | t
活荷重 |  |  |  | 活荷重
2)等分布荷重 |  |  |  | 2)等分布荷重
l | 33 | m |  | l | 33 | m
b | 10 | m |  | b | 10 | m
x | 0 | m |  | x | 0 | m
P1 | 1.831 | t/m |  | P1 | 2.76 | t/m
Sp1(支点）=P1*b*(l-x-b/2)/l |  |  |  | Sp1(支点）=P1*b*(l-x-b/2)/l
| 15.536 | t |  |  | 23.418 | t
3 |  |  |  | 3
x | 4.125 | m |  | x | 4.125 | m
Sp1 | 13.247 | t |  | Sp1 | 19.968 | t
2 |  |  |  | 2
x | 8.25 | m |  | x | 8.25 | m
Sp1 | 10.958 | t |  | Sp1 | 16.518 | t
1 |  |  |  | 1
x | 16.5 | m |  | x | 16.5 | m
Sp1 | 6.381 | t |  | Sp1 | 9.618 | t
外桁
Si=(Sp1+Sp2)*i |  | 衝撃係数 | i= | 0.241
Si
| 5.868 | t
3
Si | 4.818 | t
2
Si | 3.835 | t
1
Si | 2.069 | t
中桁
Si=(Sp1+Sp2)*i |  | 衝撃係数 | i= | 0.241
Si
| 8.845 | t
3
Si | 7.263 | t
2
Si | 5.781 | t
1
Si | 3.118 | t
以上算出されたせん断力を下表に示す。
|  |  |  | 活荷重（ｔ） |  | 合計（死+活）
| 各点 | 死荷重 | 等分布荷重Ｐ1 | 等分布荷重Ｐ2 | 衝撃 | せん断力（ｔ）
外桁 | 0 | 34.2045 | 15.536 | 8.811 | 5.868 | 64.4195
| 3 | 25.653 | 13.247 | 6.746 | 4.818 | 50.464
| 2 | 17.102 | 10.958 | 4.956 | 3.835 | 36.851
| 1 | 0 | 6.381 | 2.203 | 2.069 | 10.653
中桁 | 0 | 40.227 | 23.418 | 13.283 | 8.845 | 85.773
| 3 | 30.17 | 19.968 | 10.169 | 7.263 | 67.57
| 2 | 20.114 | 16.518 | 7.471 | 5.781 | 49.884
| 1 | 0 | 9.618 | 3.321 | 3.118 | 16.057
フランジの換算断面積
１．外桁 | ｈｗに使用するMmax |  | 504.96 | < | 667.664 | 中桁のMmaxを使用
断面1支点から | 16.5 | m
M:作用曲げモーメント(kg*cm) |  |  |  | 504.96 | tm | 50496000
σca:許容曲げ圧縮応力度(kg/cm^2) |  |  |  | 1400 | kg/cm^2
hw:腹板高(cm) |  | hw=√(Mmax/(σca*tw)) |  | 199 | cm | 用いる値 | 220 | ｃｍ
tw:腹板の板厚(cm) |  |  | 199 | 1 | 決めるときに参考とするhw |  | 229 | cm以上のhwにする。
Ac:圧縮側フランジ面積(cm^2)
At:引張側フランジ面積(cm^2)
上下フランジの換算断面積
Ac=At=M/(σca*hw)-(hw*tw)/6 |  |  | 127.281
断面二次モーメント(cm^4)
| x mm |  | y mm |  | Ag(cm^2) |  | y(cm) |  | Agy^2(cm^4)
上フランジ | 510 | * | 36 | = | 183.6 |  | 111.8 |  | 2294860.464
腹板 | 2200 | * | 10 | = | 220 | 110 |  | b*h^3/12= | 887333 | x*y^3/12
下フランジ | 510 | * | 36 | = | 183.6 |  | 111.8 |  | 2294860.464
合計 | 51 |  | 3.6 |  | 587.2 |  | I | = | 5477053.928
| 220 |  | 1
| 51 |  | 3.6
中立軸から上縁、下縁までの距離
yt=yc= | 113.6 | cm
断面係数Wc=Wt=I/yc
| 48214 | cm^3
曲げ応力度
σc=σt=M/Wc
| 1047 | < | 1400 | OK
抵抗曲げモーメント
Mr=σca*Wc=σWt= |  | 67499600 | kg*cm
|  | 674.996 | t*m
断面2支点から | 8.25 | m
M:作用曲げモーメント(kg*cm) |  |  |  | 378.72 | tm | 37872000 | kg*cm
σca:許容曲げ圧縮応力度(kg/cm^2) |  |  |  | 1400 | kg/cm^2
hw:腹板高(cm) |  | hw=√(Mmax/(σca*tw)) |  | 173 | cm | 用いる値 | 220 | ｃｍ
tw:腹板の板厚(cm) |  |  |  | 1
Ac:圧縮側フランジ面積(cm^2)
At:引張側フランジ面積(cm^2)
上下フランジの換算断面積
Ac=At=M/(σca*hw)-(hw*tw)/6 |  |  | 86.294
断面二次モーメント(cm^4)
| x mm |  | y mm |  | Ag(cm^2) |  | y(cm) |  | Agy^2(cm^4)
上フランジ | 400 | * | 36 | = | 144 |  | 111.8 |  | 1799890.56
腹板 | 2200 | * | 10 | = | 220 | 110 |  | b*h^3/12= | 887333 | x*y^3/12
下フランジ | 400 | * | 36 | = | 144 |  | 111.8 |  | 1799890.56
合計 | 40 |  | 3.6 |  | 508 |  | I | = | 4487114.12
| 220 |  | 1
| 40 |  | 3.6
中立軸から上縁、下縁までの距離
yt=yc= | 113.6 | cm
断面係数Wc=Wt=I/yc
| 39499 | cm^3
曲げ応力度
σc=σt=M/Wc
| 959 | < | 1400 | OK
抵抗曲げモーメント
Mr=σca*Wc=σWt= |  | 55298600 | kg*cm
|  | 552.986 | t*m
断面3支点から | 4.125 | ｍ
M:作用曲げモーメント(kg*cm) |  |  |  | 220.92 | tm | 22092000
σca:許容曲げ圧縮応力度(kg/cm^2) |  |  |  | 1400 | kg/cm^2
hw:腹板高(cm) |  | hw=√(Mmax/(σca*tw)) |  | 132 | cm | 用いる値 | 220 | ｃｍ
tw:腹板の板厚(cm) |  |  |  | 1
Ac:圧縮側フランジ面積(cm^2)
At:引張側フランジ面積(cm^2)
上下フランジの換算断面積
Ac=At=M/(σca*hw)-(hw*tw)/6 |  |  | 35.061
断面二次モーメント(cm^4)
| x mm |  | y mm |  | Ag(cm^2) |  | y(cm) |  | Agy^2(cm^4)
上フランジ | 280 | * | 36 | = | 100.8 |  | 111.8 |  | 1259923.392
腹板 | 2200 | * | 10 | = | 220 | 110 |  | b*h^3/12= | 887333 | x*y^3/12
下フランジ | 280 | * | 36 | = | 100.8 |  | 111.8 |  | 1259923.392
合計 | 28 |  | 3.6 |  | 421.6 |  | I | = | 3407179.784
| 220 |  | 1
| 28 |  | 3.6
中立軸から上縁、下縁までの距離
yt=yc= | 113.6 | cm
断面係数Wc=Wt=I/yc
| 29993 | cm^3
曲げ応力度
σc=σt=M/Wc
| 737 | < | 1400 | OK
抵抗曲げモーメント
Mr=σca*Wc=σWt= |  | 41990200 | kg*cm
|  | 419.902 | t*m
１．中桁
断面1支点から | 16.5 | m
M:作用曲げモーメント(kg*cm) |  |  |  | 667.664 | tm | 66766400
σca:許容曲げ圧縮応力度(kg/cm^2) |  |  |  | 1400 | kg/cm^2
hw:腹板高(cm) |  | hw=√(Mmax/(σca*tw)) |  | 229 | cm | 用いる値 | 220 | ｃｍ
tw:腹板の板厚(cm) |  |  |  | 1 | cm
Ac:圧縮側フランジ面積(cm^2)
At:引張側フランジ面積(cm^2)
上下フランジの換算断面積
Ac=At=M/(σca*hw)-(hw*tw)/6 |  |  | 180.107
断面二次モーメント(cm^4)
| x mm |  | y mm |  | Ag(cm^2) |  | y(cm) |  | Agy^2(cm^4)
上フランジ | 510 | * | 36 | = | 183.6 |  | 111.8 |  | 2294860.464
腹板 | 2200 | * | 10 | = | 220 | 110 |  | b*h^3/12= | 887333 | x*y^3/12
下フランジ | 510 | * | 36 | = | 183.6 |  | 111.8 |  | 2294860.464
合計 | 51 |  | 3.6 |  | 587.2 |  | I | = | 5477053.928
| 220 |  | 1
| 51 |  | 3.6
中立軸から上縁、下縁までの距離
yt=yc= | 113.6 | cm
断面係数Wc=Wt=I/yc
| 48214 | cm^3
曲げ応力度
σc=σt=M/Wc
| 1385 | < | 1400 | OK
抵抗曲げモーメント
Mr=σca*Wc=σWt= |  | 67499600 | kg*cm
|  | 674.996 | t*m
断面2支点から | 8.25 | m
M:作用曲げモーメント(kg*cm) |  |  |  | 500.747 | tm | 50074700
σca:許容曲げ圧縮応力度(kg/cm^2) |  |  |  | 1400 | kg/cm^2
hw:腹板高(cm) |  | hw=√(Mmax/(σca*tw)) |  | 198 | cm | 用いる値 | 220 | ｃｍ
tw:腹板の板厚(cm) |  |  |  | 1
Ac:圧縮側フランジ面積(cm^2)
At:引張側フランジ面積(cm^2)
上下フランジの換算断面積
Ac=At=M/(σca*hw)-(hw*tw)/6 |  |  | 125.914
断面二次モーメント(cm^4)
| x mm |  | y mm |  | Ag(cm^2) |  | y(cm) |  | Agy^2(cm^4)
上フランジ | 450 | * | 36 | = | 162 |  | 111.8 |  | 2024876.88
腹板 | 2200 | * | 10 | = | 220 | 110 |  | b*h^3/12= | 887333 | x*y^3/12
下フランジ | 450 | * | 36 | = | 162 |  | 111.8 |  | 2024876.88
合計 | 45 |  | 3.6 |  | 544 |  | I | = | 4937086.76
| 220 |  | 1
| 45 |  | 3.6
中立軸から上縁、下縁までの距離
yt=yc= | 113.6 | cm
断面係数Wc=Wt=I/yc
| 43460 | cm^3
曲げ応力度
σc=σt=M/Wc
| 1152 | < | 1400 | OK
抵抗曲げモーメント
Mr=σca*Wc=σWt= |  | 60844000 | kg*cm
|  | 608.44 | t*m
断面3支点から | 4.125 | ｍ
M:作用曲げモーメント(kg*cm) |  |  |  | 292.104 | tm | 29210400
σca:許容曲げ圧縮応力度(kg/cm^2) |  |  |  | 1400 | kg/cm^2
hw:腹板高(cm) |  | hw=√(Mmax/(σca*tw)) |  | 151 | cm | 用いる値 | 220 | ｃｍ
tw:腹板の板厚(cm) |  |  |  | 1
Ac:圧縮側フランジ面積(cm^2)
At:引張側フランジ面積(cm^2)
上下フランジの換算断面積
Ac=At=M/(σca*hw)-(hw*tw)/6 |  |  | 58.172
断面二次モーメント(cm^4)
| x mm |  | y mm |  | Ag(cm^2) |  | y(cm) |  | Agy^2(cm^4)
上フランジ | 280 | * | 36 | = | 100.8 |  | 111.8 |  | 1259923.392
腹板 | 2200 | * | 10 | = | 220 | 110 |  | b*h^3/12= | 887333 | x*y^3/12
下フランジ | 280 | * | 36 | = | 100.8 |  | 111.8 |  | 1259923.392
合計 | 28 |  | 3.6 |  | 421.6 |  | I | = | 3407179.784
| 220 |  | 1
| 28 |  | 3.6
中立軸から上縁、下縁までの距離
yt=yc= | 113.6 | cm
断面係数Wc=Wt=I/yc
| 29993 | cm^3
曲げ応力度
σc=σt=M/Wc
| 974 | < | 1400 | OK
抵抗曲げモーメント
Mr=σca*Wc=σWt= |  | 41990200 | kg*cm
|  | 419.902 | t*m
合成応力度の照査 | ここでは、1つOKならばよくだめなら合成の式へ行く。
Aw:腹板断面積 |  | 220 | cm^2 |  | σa
τa:許容せん断応力度 |  | 800 | kg/cm^2 |  | 1400 | kg/cm^2
1.外桁
a 断面
τb:せん断応力度
S:せん断力 | 64419.5 | kg
τb=S/Aw | 293 | kg/cm^2 | < | 360 | kg/cm^2 | OK | 1 | 2 |  | OK
| 0 | kg/cm^2 | < | 630 | kg/cm^2 | OK | 1 | OK
b 断面 |  |  |  | 0.45
S:せん断力 | 50464 | kg
τb=S/Aw | 229 | kg/cm^2 | < | 360 | kg/cm^2 | OK | 1 | 3 |  | 0.35907 | < | 1.2 |  | OK | 1
σb:フランジ曲げ応力度 | 737 | kg/cm^2 | > | 630 | kg/cm^2 | NG | 2 |  | 737 |  | < | 1400 | kg/cm^2 | OK | 1
3 |  |  |  | 1400*0.45 |  |  |  | OK | 229 |  | < | 800 | kg/cm^2 | OK | 1
[12 empty] | 以上より | OK
c 断面 |  |  |  | 0.45
S:せん断力 | 36851 | kg
τb=S/Aw | 168 | kg/cm^2 | < | 360 | kg/cm^2 | OK | 1 | 3 |  | 0.51333 | < | 1.2 |  | OK | 1
σb:フランジ曲げ応力度 | 959 | kg/cm^2 | > | 630 | kg/cm^2 | NG | 2 |  | 959 | kg/cm^2 | < | 1400 | kg/cm^2 | OK | 1
2 | [7 empty] | OK | 168 | kg/cm^2 | < | 800 | kg/cm^2 | OK | 1
[12 empty] | 以上より | OK
Aw:腹板断面積 |  | 220 | cm^2 |  | σa
τa:許容せん断応力度 |  | 800 | kg/cm^2 |  | 1400 | kg/cm^2
1.1中桁
a 断面
τb:せん断応力度
S:せん断力 | 85773 | kg
τb=S/Aw | 390 | kg/cm^2 | > | 360 | kg/cm^2 | NG | 2 | 3 |  | NG
| 0 | kg/cm^2 | < | 630 | kg/cm^2 | OK | 1 | OK
b 断面 |  |  |  | 0.45
S:せん断力 | 67570 | kg
τb=S/Aw | 307 | kg/cm^2 | < | 360 | kg/cm^2 | OK | 1 | 3 |  | 0.63128 | < | 1.2 |  | OK | 1
σb:フランジ曲げ応力度 | 974 | kg/cm^2 | > | 630 | kg/cm^2 | NG | 2 |  | 974 | kg/cm^2 | < | 1400 | kg/cm^2 | OK | 1
3 |  |  |  | 1400*0.45 |  |  |  | OK | 307 | kg/cm^2 | < | 800 | kg/cm^2 | OK | 1
フランジ曲げ応力度 | [11 empty] | 以上より | OK
c 断面 |  |  |  | 0.45
S:せん断力 | 49884 | kg
τb=S/Aw | 227 | kg/cm^2 | < | 360 | kg/cm^2 | OK | 1 | 3 |  | 0.75761 | < | 1.2 |  | OK | 1
σb:フランジ曲げ応力度 | 1152 | kg/cm^2 | > | 630 | kg/cm^2 | NG | 2 |  | 1152 | kg/cm^2 | < | 1400 | kg/cm^2 | OK | 1
2 | [7 empty] | OK | 227 | kg/cm^2 | < | 800 | kg/cm^2 | OK | 1
フランジ曲げ応力度 | [11 empty] | 以上より | OK
仮定鋼重と実鋼重の比較
仮定鋼重 | 6.56*ｌ*34.4 | kg/m^2
実鋼重 | 7850(kg/m^3)*r*体積/(橋長(m)*幅員(m)) | [5 empty] | 64.4195
| r=1.35～1.45 | [5 empty] | 50.464
外桁フランジ | 断面3 | 断面2 | 断面1 | 本数 |  |  | 36.851
支点からの距離(m) | 4.125 | 8.25 | 16.5 | 2 |  |  | 10.653
距離(m) | 4.125 | 4.125 | 8.25 |  |  |  | 85.773
面積(m^2) | 0.04216 | 0.0508 | 0.05872 | 全体積（外桁） | 左右対称なので体積は2倍 |  | 67.57
体積(m^3) | 0.174 | 0.21 | 0.484 | 3.472 |  |  | 49.884
中桁フランジ | 断面3 | 断面2 | 断面1 | 本数 |  |  | 16.057
支点からの距離(m) | 4.125 | 8.25 | 16.5 | 2
距離(m) | 4.125 | 4.125 | 8.25
面積(m^2) | 0.04216 | 0.0544 | 0.05872 | 全体積（中桁） | 左右対称なので体積は2倍
体積(m^3) | 0.174 | 0.224 | 0.484 | 3.528
|  |  | 全体積 | 7 | m^3
r | 1.35
| 7850 | kg/m^3
支間 | 33 | m
橋長 | 33.5 | m
幅員 | 7.6 | m
仮定鋼重 | 250.88 | kg/m^2
実鋼重 | 291.369 | kg/m^2
（実鋼重-仮定鋼重）/実鋼重*100
（）は絶対値
13.896 | % | > | 5 | % | NG
フランジと腹板のすみ肉溶接の検討
フランジと腹板のすみ肉サイズは次式を満足しなければならない。
t1>S≧√(2*t2)
S:サイズ(mm) (=6mm以上)
t1:薄いほうの母材の厚さ |  | 10 | mm
t2:厚いほうの母材の厚さ |  | 36 | mm
使用フランジ板厚の最大寸法
36 | mm | 外桁断面Ⅰ
（中桁断面1）
腹板の板厚10mmで必要すみ肉サイズは
10 | mm | > | 8.49 | mm | > | 6
OK
よって使用する肉サイズ
S= | 9 | mm | とする。
OK
すみ肉部の応力の検討
溶接部の応力についてはせん断力の大きい
中 | 桁の支点部
（断面3） | で次式によって検討する。
| τ |  | τa
τ=SQ/I*(1/∑a） | 250.839 | kg/cm^2 | < | 800 | kg/cm^2 | OK
S:せん断力(kg) |  |  |  | 85773
I:断面二次モーメント(cm^4) |  |  |  | 3407179.784
Q:溶接部より上部断面の中立軸に |  |  |  | 11269.44
関する断面一次モーメント
∑a:のど厚の合計(cm) |  |  |  | 1.131 | cm
中 | 桁の支点部 | の使用すみサイズは
t1:腹板厚 | 10 | mm
t2:フランジ板厚 | 36 | mm
10 | mm | > | 8.5 | mm |  | 6
OK
よって使用する肉サイズ
S= | 8 | mm | とする。
OK | 0.8 | cm

## 補剛材
補剛材の設計
主桁の中で断面力がもっとも大きい主桁について設計し、他はこれと同じにする。
この場合は中桁で設計する。
垂直補剛材
材料SS400材
端補剛材は図に示すように両支点は主桁の両側に入れる。
補剛材の板幅
hw:腹板の高さ (mm) |  | 2200 | mm
b=hw/30+50 |  | 123 | mm
b:補剛材の板厚(mm)
使用板幅
123 | mm以上で | 130 | mm | とする。
補剛材の板厚
使用幅/13 |  | 10 | mm | 以上で使用板厚 |  | 16 | mmとする。
従って、使用寸法は2-PL
130 | * | 16 |  | とする。
有効断面積の計算
別紙の図参照
tw:腹板厚 |  | 10 | mm
12tw |  | 120 | mm
斜線部の面積Ag(cm^2) |  |  | 65.6 | cm^2
x1 | 1.6 | cm | Ag1
y1 | 13 | cm | 20.8 | cm^2
x2 | 12 | cm | Ag2
y2 | 1 | cm | 12 | cm^2
*柱としての有効断面積は補剛材断面及び腹板のうち
補剛材取り付け部から両側にそれぞれ腹板厚の12倍までとする。
補剛材のみの断面積
A'= | 70.72 | cm^2 | > | Ag | 65.6 | cm^2 | OK
*全有効断面積＜斜線部＞は補剛材の断面積の1.7倍を越えてはならない。
よって柱として働く全有効断面積は |  |  | 65.6 | cm^2となる。
断面二次モーメント（腹板中心x軸に関する）
2-PL |  |  |  | A(cm^2) |  | y(cm)
130 | * | 16 |  | 41.6 | cm^2 | 7 | cm
Ay^2(cm^4) |  | bh^3/12
2038 |  | 585.8667
Ix |  | 2623.8667 | cm^4
腹板の断面二次モーメントは無視
有効座屈長（腹板高hwの1/2とればよい） |  |  |  | 220
ｌ | 110 | cm
回転半径r=√(Ix/A)cm
r | 6.3 | cm
細長比 l/r
l/r | 17.5
このときの許容圧縮応力度σca=1400kg/cm^2
σca | 1400 | kg/cm^2
軸圧縮応力度（せん断力の大きい中桁支点で計算）
S | 85.773
σc=S/A | 1308 | kg/cm^2 | < | 1400 | kg/cm^2 | OK
中間補剛材
別紙の図に示すように端対傾構1から次の中間対傾構2の間に入れる
補剛材の設計補剛材間隔を |  |  |  | L1
3 | ピッチの個数 |  |  | 550 |  |  | ピッチの個数4個の人のみ使用
a=L1/3 |  | 183.3 | cm | とする。 |  | 367 | 367
材料SS400材 | [5 empty] | 550 | 550
補剛材の板幅 | [6 empty] | 733
hw:腹板の高さ (mm) |  | 2200 | mm
b=hw/30+50 |  | 123 | mm
b:補剛材の板厚(mm)
使用板幅
123 | mm以上で | 130 | mm | とする。
従って，使用寸法は1-PL
130 | * | 12 |  | とする。 | →参照 | 使用幅/13 | 10
必要断面二次モーメント
Ireq=hw/tw^3/11*8(hw/a)^2 |  |  | 230.484 | cm^4
tw:腹版の板厚(cm) |  |  | 1 | cm |  | 10 | mm
hw:腹版高(cm) |  |  | 220 | cm
a:垂直補剛材の使用間隔(cm) |  |  | 183.3 | cm
断面二次モーメント（t軸に関する。）
1-PL |  |  |  | A(cm^2) | y(cm)
130 | * | 12 |  | 15.6 | 7
Ay^2(cm^4) |  |  | b*h^3/12
764.4 | cm^4 |  | 219.7 | cm^4
It | 984.1 | cm^4 | > | Ireq | 230.484 | cm^4 | OK
補剛材間隔の照査
仮定した補剛材間隔a= |  | 183.3 | に対する応力度の照査
a/hw | 0.833
せん断力の大きい中桁の支点上1で照査する。
曲げ応力度σ=0
せん断応力度τ=S/Aw
S | 85773 | kg
Aw | 220 | cm^2
τ | 390 | kg/cm^2
補剛材間隔の照査式に代入
（水平補剛材を1段用いる場合）
a/hw | 0.833 | > | 0.8 | より
(hw/(100te))^4*[(σ/9500)^2+{τ/(950+810*(hw/a)^2}^2]≦1
hw:腹版高(cm) |  |  | 220
tw:腹版の板厚(cm) |  |  | 1
a:垂直補剛材の使用間隔(cm) |  |  | 183.3
σ:圧縮応力度（kg/cm^2） |  |  | 0
τ:せん断応力度(kg/cm^2) |  |  | 390
(hw/(100te))^4*[(σ/9500)^2+{τ/(950+810*(hw/a)^2}^2]
|  |  | 0.77 | <= | 1 | OK
別紙の図に示すように、中間対傾構2、3の間に入れる補剛材間隔を
3 | ピッチの個数 |  |  | L1
a=550/3 |  |  |  | 550 |  |  | ピッチの個数4個の人のみ使用
183.3 | cm |  |  |  |  | 733 | 917
使用断面寸法を1から2と同じ | [5 empty] | 917 | 1100
1-PL | 130 | * | 12 | とする。 |  | 1100 | 1283
必要断面二次モーメント | [6 empty] | 1466
Ireq=hw*tw^3/11*8*(hw/a)^2
230.484 | cm^4 | < | It | 984.1 | cm^4 | OK
補剛材間隔の照査
仮定した補剛材間隔 |  | a= | 183.3 | cmに対する応力度の照査
a/hw |  | 0.833 | < | 1.5 | OK
中桁の対傾構2で照査する。
（支点から | 5.5 | mのモーメントの値はモーメント図よりM= |  |  |  | 371.213 | tm)
曲げ応力度σ=M/w |  |  | 854 | kg/cm^2 |  | 37121300
ｗ；断面係数 | 断面2の |  | 43460 | cm^3
（支点から | 5.5 | mのせん断力の値はモーメント図よりS= |  |  |  | 61.674 | t)
せん断応力度τ=S/Aw |  |  | 280 | kg/cm^2 |  | 61674
Aw=hw*tw |  |  | 220 | cm^2
補剛材間隔の照査式に代入
（水平補剛材を1段用いる場合）
a/hw | 0.833 | > | 0.8 | だから
(hw/(100*tw))^4*((σ/9500)^2+(τ/(1270+610(hw/a)^2)^2))
| 0.59 | <= | 1 | OK
別紙の図に示すように、中間対傾構3、4の間に入れる補剛材間隔を
3 | ピッチの個数 |  |  | L1
a=550/3 |  |  |  | 550 |  |  | ピッチの個数4個の人のみ使用
183.3 | cm |  |  |  |  | 1283 | 1650
使用断面寸法を1から2と同じ | [5 empty] | 1467 | 1833
1-PL | 130 | * | 12 | とする。 |  | 1650 | 2016
必要断面二次モーメント | [6 empty] | 2200
Ireq=hw*tw^3/11*8*(hw/a)^2
230 | cm^4 | < | It | 984.1 | cm^4 | OK
補剛材間隔の照査
仮定した補剛材間隔 |  | a= | 183.3 | cmに対する応力度の照査
a/hw |  | 0.655 | < | 1.5 | OK
中桁の対傾構3で照査する。
（支点から | 11 | mのモーメントの値はモーメント図よりM= |  |  |  | 593.941 | tm)
曲げ応力度σ=M/w |  |  | 1232 | kg/cm^2 |  | 59394100
ｗ；断面係数 | 断面1の |  | 48214 | cm^3
（支点から | 11 | mのせん断力の値はモーメント図よりS= |  |  |  | 38.419 | t)
せん断応力度τ=S/Aw |  |  | 175 | kg/cm^2 |  | 38419
Aw=hw*tw |  |  | 220 | cm^2
補剛材間隔の照査式に代入
（水平補剛材を1段用いる場合）
a/hw | 0.655 | < | 0.8 | だから
(hw/(100*tw))^4*((σ/9500)^2+(τ/(950+810(hw/a)^2)^2))
| 0.55 | <= | 1 | OK
横桁4（支間中央）で照査
hw |  |  | 220 | cm
tw |  |  | 1 | cm
a=550/3
183.3 | cm
曲げ応力度σ |  |  | 1385 | kg/cm^2
（中桁断面1参照）
S |  |  | 16083 | kg
（支間中央のせん断力値）
Aw |  |  | 220 | cm^2
せん断応力度τ |  |  | 73 | kg/cm^2
補剛材間隔の照査式に代入
（水平補剛材を1段用いる場合）
a/hw | 0.833 | > | 0.8 | だから
(hw/(100*tw))^4*((σ/9500)^2+(τ/(1270+610(hw/a)^2)^2))
| 0.52 | < | 1 | OK
水平補剛材（材質SS400材）
水平補剛材は曲げモーメントによる腹板圧縮側の座屈を防ぐために腹板の片側にもうける。
取り付け位置
水平補剛材を1段もうけるため別紙の図の位置に取り付ける。
0.2hw |  |  |  | 44 | cm
水平補剛材の剛度
hw:腹板高(cm) |  |  |  | 220 | cm
tw:腹板厚(cm) |  |  |  | 1 | cm
a:垂直補剛材の使用間隔(cm) |  |  |  | 183.3 | cm
（中間補剛材間隔のうち最大となるもの）
Ireq=hw*tw^3/11*30*(a/hw) |  |  |  | 500
使用寸法を | 1-PL
| 130 | * | 36 | とすれば
t-t軸に関する補剛材の断面二次モーメントは
| A(cm) | y(cm) | Ay^2(cm^4) | b*h^3/12(cm^4)
| 46.8 | 7 | 2293 | 51
It | 2344 | cm^4 | > | Ireq | 500 | cm^4 | OK

## 外桁継手
現場継手の設計 | [5 empty] | 9 | m以上
現場継手の位置は外桁及び中桁とも別紙の図に示すように支点から | [5 empty] | 10 | mのところに設ける。
主桁の継手
外桁
支点からの距離
x (m) | Md1 | MP2 | a | c=l-a-b | MP1 | Mｉ | 合計曲げモーメント
10 | 238.395 | 61.41 | 6.97 | 16.03 | 90.233 | 36.849 | 426.887 |  |  | 合計曲げモーメント
継手位置のモーメントM |  |  | 426.887 | tm | [5 empty] | 42688700
x (m) | Sd1 | SP2 | SP1 | Si | 合計せん断力 |  |  |  |  | 合計せん断力
10 | 13.475 | 4.28 | 15.055 | 4.698 | 37.508 |  |  |  |  | 37508
継手位置のせん断力S |  |  | 37.508 | t
断面1
フランジ寸法 |  | 510 | * | 36
断面係数w |  |  | 48214 | cm^3
断面積Ag |  |  | 183.6 | cm^2
継手位置の曲げ応力度σc |  | 1400
885 | kg/cm^2 | < | 0.75σca | 1050 | kg/cm^2
腹板の添接
上フランジの応力度は
885 | kg/cm^2 | < | 0.75σca | 1050 | kg/cm^2
であるので、継手の計算は |  |  | 許容応力 | 1050 | kg/cm^2 | で設計する。
ボルトの配置、腹板の応力度分布は、別ののページに示す。
hw:フランジの高さ(cm) |  |  | 220 | cm | 2200 | mm
hw/2 |  |  | 110 | cm | 1100 | mm
縦方向:1
あ |  |  | 3.6 | cm | 36 | mm
い |  |  | 9.5 | cm | 95 | mm |  | 緑は規定値だが自分で決めること
u縁：規定 |  |  | 4 | cm | 40 | mm
ろ：決め |  |  | 10 | cm | 100 | mm
は |  |  | 8.5 | cm | 85 | mm
考慮式:ほ |  |  | 164 | cm | 1640 | mm
に：決め | 7.5≦に≦15? |  | 13.6 | cm | 136 | mm
ほ | 間にある個数 | 12 | 163.2 | cm | 1632 | mm | 13.6667
余り |  |  | 0.4 | cm | 4 | mm | < | 5 | mm | OK
全体 |  |  | 219.2 | cm | 2192 | mm
比較 | 227.2 | > | 219.2 | OK
縦方向:2
A |  |  | 3.6 | cm | 36 | mm
B |  |  | 5.5 | cm | 55 | mm
C |  |  | 18 | cm | 180 | mm
D |  |  | 0.5 | cm | 5 | mm
E |  | + | 172 | cm | 1720 | mm
F |  |  | 0.5 | cm | 5 | mm
G |  |  | 18 | cm | 180 | mm
H |  |  | 5.5 | cm | 55 | mm
I |  |  | 3.6 | cm | 36 | mm
syuutaishou!!
横方向:1
1 |  |  | 4 | cm | 40 | mm
2:kime | 本数 | 3 | 7.5 | cm | 75 | mm
2 |  |  | 22.5 | cm | 225 | mm
3 | ? |  | 8.5 | cm | 85 | mm
横方向:2
dai |  |  | 61.5 | cm | 615 | mm
shou | 4 | tu?? | 31.5 | cm | 315 | mm
座標値
あ | 1084 |  | a | 1136
い | 1050 |  | A | 1100 |  | 1 | 36
ろ | 877 |  | B | 919 |  | 2 | 145
は | 791 |  | C | 829 |  | 3 | 90
に | 683 |  | D | 716 |  | 4 | 113
ほ | 554 |  | E | 580 |  | 5 | 136
ボルトに作用する力の計算
ρa=2*4800kg/本(Ｍ22Ｆ10Ｔ 二面摩擦）
ρa | 9600 | kg/本 |  | 1
上側第1列 |  | 4 | 本使用
ρp1=P1/n1 |  | 3493 | kg/本 | < | 9600 | kg/本 | OK
上側第2列 |  | 4 | 本使用
ρp2=P2/n2 |  | 1877 | kg/本 | < | 9600 | kg/本 | OK
上側第3列 |  | 2 | 本使用 | [5 empty] | 上側第4列 |  | 2 | 本使用
ρp3=P3/n3 |  | 4164 | kg/本 | < | 9600 | kg/本 | OK |  | ρp4=P4/n4 |  | 4206 | kg/本 | < | 9600 | kg/本 | OK
他の列もOKとなることが明らかなので省略する。
せん断力によるボルト作用力
S | 37.508 |  | 37508
n | 52
ρs=S/n | 721 | kg/本 | < | 9600 | kg/本 | OK
曲げモーメントとせん断力が同時に働くので合成した力に対して照査する。
ρ=√(ρp^2+ρs^2)
3567 | kg/本 | < | 9600 | kg/本 | OK
添接板の計算
主桁断面の中立軸に対する腹板のみの断面二次モーメント
Iw | 887333 | cm^4
腹板の抵抗モーメント
Mw=MrIw/I | 10935554.653 | kg*cm
| 10.936 | t*m
添接板
4 | 180 | * | 10 | * | 615 |  | 307.5 |  |  | 18 | 1 | 61.5
2 | 1720 | * | 10 | * | 315 |  | 157.5 |  |  | 172 | 1 | 31.5
添接板の断面二次モーメント
A1 |  |  | 18 | cm^2
A2 |  |  | 172 | cm^2
I1 | 486 | cm^4 | [7 empty] | 104.5 | cm | 1045 | mm
I2 | 424037 | cm^4 | [7 empty] | 95.5 | cm | 955 | mm
I=4I1+2I2+4A1* | 91.9 | ^2
| 1458102 | cm^4
添接板の縁応力度
σ=Mw/I*y | 784 | kg/cm^2 | < | 1400 | kg/cm^2 | OK
y | 104.5 | cm
フランジの添接
1 上フランジ
継手位置のモーメントM |  | 426.887 | t*m |  | 42688700 | kg/cm^2
断面1
フランジ寸法 |  | 510 | * | 36
断面係数w |  | 48214 | cm^3
断面積Ag |  | 183.6 | cm^2 |  | 0.75σca
継手位置の曲げ応力σc |  | 885 | kg/cm^2 | < | 1050 | kg/cm^2 | NG
使う応力 |  | 1050
μ=Agσc/ρa |  | 20.1
よって | 20 | 本使用 | NG
正面から見た
縦 | 510 | mm
I | 40 | mm
ro | 130 | mm
ha | 170 | mm | > | 130 | mm | OK
横
a | 40 | mm
b:kime | 75 | mm
間隔の数 | 4 | mm
b | 300 | mm
central | 85 | mm
片側合計 | 382.5 | mm | 全体 | 765 | mm
横から見た
い | 40 |  | a | 210
ろ | 130 |  | b | 10
は' | 40
chuusin | 90
横
1 | 16
2 | 36
3 | 16
添接板
1 | * | 51 | * | 1.6 | * | 76.5 | cm
2 | * | 21 | * | 1.6 | * | 76.5 | cm
A1 | 81.6
A2 | 33.6
A | 148.8
σ=σc*Ag/A | 1296 | < | 1400 | kg/cm^2 | OK
下フランジ
継手位置のモーメントM |  | 426.887 | t*m
断面1
フランジ寸法 |  | 510 | * | 36
断面係数w |  | 48214 | cm^3
断面積Ag |  | 183.6 | cm^2 |  | 0.75σca
継手位置の曲げ応力σc |  | 885 | kg/cm^2 | < | 1050 | kg/cm^2
使う応力 |  | 1050
μ=Agσc/ρa |  | 20.1
よって | 20 | 本使用 | NG
母材の応力照査
ボルトの控除径 | 2.2 | + | 0.3 | cm | 2.5 | cm
| 4 | 本使用
1列目穴引き | 10 | ｃｍ
Ag'=Ag- | 10 | - | 3.6 | - | 千鳥でNGのときの値
Ag'= | 147.6 | cm^2
σc'=σc*Ag/Ag'
1306 | kg/cm^2 | < | 1400 | kg/cm^2 | OK
正面から見た
縦 | 510 | mm
I | 40 | mm
ro | 75 | mm
ha | 75 | mm
ni | 130 | mm | ≧ | 130 | mm | OK
横
a | 40 | mm
b:kime | 75
c:kime | 75 | mm
間隔の数 | 2
c | 150 | mm
central | 85 | mm
片側合計 | 307.5 | mm | 全体 | 615 | mm
横から見た
い | 40 |  | a | 230
ろ | 150 |  | b | 10
は' | 40
chuusin | 50
横
1 | 22
2 | 36
3 | 22
千鳥 |  |  |  | tanθ | 0.5 | 150
d | 2.5 |  |  | θ | 0.46365 | 75 | 150
g | 3.75
p | 7.5
| -1.25 | < | 1.25 | OK
g' | 3.75
p' | 7.5
| -1.25 | < | 1.25 | OK
添接板
1 | * | 51 | * | 2.2 | * | 61.5 | cm
2 | * | 23 | * | 2.2 | * | 61.5 | cm
A1 | 90.2
A2 | 39.6
A | 169.4
σ=σc*Ag/A | 1138 | < | 1400 | kg/cm^2 | OK

## 継手中桁
現場継手の設計 | [5 empty] | 9 | m以上
現場継手の位置は外桁及び中桁とも別紙の図に示すように支点から | [5 empty] | 10 | mのところに設ける。
主桁の継手
中桁
支点からの距離
x (m) | Md1 | MP2 | a | c=l-a-b | MP1 | Mｉ | 合計曲げモーメント
10 | 280.37 | 92.575 | 6.97 | 16.03 | 136 | 55.544 | 564.489 |  |  | 合計曲げモーメント
継手位置のモーメントM |  |  | 564.489 | tm | [5 empty] | 56448900
x (m) | Sd1 | SP2 | SP1 | Si | 合計せん断力 |  |  |  |  | 合計せん断力
10 | 15.847 | 6.452 | 15.055 | 5.226 | 42.58 |  |  |  |  | 42580
継手位置のせん断力S |  |  | 42.58 | t
断面1
フランジ寸法 |  | 510 | * | 36
断面係数w |  |  | 48214 | cm^3
断面積Ag |  |  | 183.6 | cm^2
継手位置の曲げ応力度σc
1171 | kg/cm^2 | > | 0.75σca | 1050 | kg/cm^2
腹板の添接
上フランジの応力度は
1171 | kg/cm^2 | > | 0.75σca | 1050 | kg/cm^2
であるので、継手の計算は |  |  | 実応力 | 1171 | kg/cm^2 | で設計する。
ボルトの配置、腹板の応力度分布は、別ののページに示す。
hw:フランジの高さ(cm) |  |  | 220 | cm | 2200 | mm
hw/2 |  |  | 110 | cm | 1100 | mm
縦方向:1
あ |  |  | 3.6 | cm | 36 | mm
い |  |  | 9.5 | cm | 95 | mm
u縁：規定 |  |  | 4 | cm | 40 | mm
ろ：決め |  |  | 10 | cm | 100 | mm
は |  |  | 8.5 | cm | 85 | mm
考慮式:ほ |  |  | 164 | cm | 1640 | mm
に：決め | 7.5≦に≦15? |  | 13.6 | cm | 136 | mm
ほ | 間にある個数 | 12 | 163.2 | cm | 1632 | mm | 13.6667
余り |  |  | 0.4 | cm | 4 | mm | < | 5 | mm | OK
全体 |  |  | 219.2 | cm | 2192 | mm
比較 | 227.2 | > | 219.2 | OK
縦方向:2
A |  |  | 3.6 | cm | 36 | mm
B |  |  | 5.5 | cm | 55 | mm
C |  |  | 18 | cm | 180 | mm
D |  |  | 0.5 | cm | 5 | mm
E |  | + | 172 | cm | 1720 | mm
F |  |  | 0.5 | cm | 5 | mm
G |  |  | 18 | cm | 180 | mm
H |  |  | 5.5 | cm | 55 | mm
I |  |  | 3.6 | cm | 36 | mm
syuutaishou!!
横方向:1
1 |  |  | 4 | cm | 40 | mm
2:kime | 本数 | 3 | 7.5 | cm | 75 | mm
2 |  |  | 22.5 | cm | 225 | mm
3 | ? |  | 8.5 | cm | 85 | mm
横方向:2
dai |  |  | 61.5 | cm | 615 | mm
shou | 4 | tu?? | 31.5 | cm | 315 | mm
座標値
あ | 1209 |  | a | 1136
い | 1171 |  | A | 1100 |  | 1 | 36
ろ | 978 |  | B | 919 |  | 2 | 145
は | 883 |  | C | 829 |  | 3 | 90
に | 762 |  | D | 716 |  | 4 | 113
ほ | 617 |  | E | 580 |  | 5 | 136
ボルトに作用する力の計算
ρa=2*4800kg/本(Ｍ22Ｆ10Ｔ 二面摩擦）
ρa | 9600 | kg/本 |  | 1
上側第1列 |  | 4 | 本使用
ρp1=P1/n1 |  | 3895 | kg/本 | < | 9600 | kg/本 | OK
上側第2列 |  | 4 | 本使用
ρp2=P2/n2 |  | 2094 | kg/本 | < | 9600 | kg/本 | OK
上側第3列 |  | 2 | 本使用 | [5 empty] | 上側第4列 |  | 2 | 本使用
ρp3=P3/n3 |  | 4647 | kg/本 | < | 9600 | kg/本 | OK |  | ρp4=P4/n4 |  | 4689 | kg/本 | < | 9600 | kg/本 | OK
他の列もOKとなることが明らかなので省略する。
せん断力によるボルト作用力
S | 42.58 |  | 42580
n | 52
ρs=S/n | 819 | kg/本 | < | 9600 | kg/本 | OK
曲げモーメントとせん断力が同時に働くので合成した力に対して照査する。
ρ=√(ρp^2+ρs^2)
3980 | kg/本 | < | 9600 | kg/本 | OK
添接板の計算
主桁断面の中立軸に対する腹板のみの断面二次モーメント
Iw | 887333 | cm^4
腹板の抵抗モーメント
Mw=MrIw/I | 10935554.653 | kg*cm
| 10.936 | t*m
添接板
4 | 180 | * | 10 | * | 615 |  | 307.5 |  |  | 18 | 1 | 61.5
2 | 1720 | * | 10 | * | 315 |  | 157.5 |  |  | 172 | 1 | 31.5
添接板の断面二次モーメント
A1 |  |  | 18 | cm^2
A2 |  |  | 172 | cm^2
I1 | 486 | cm^4 | [7 empty] | 104.5 | cm | 1045 | mm
I2 | 424037 | cm^4 | [7 empty] | 95.5 | cm | 955 | mm
I=4I1+2I2+4A1* | 91.9 | ^2
| 1458102 | cm^4
添接板の縁応力度
σ=Mw/I*y | 784 | kg/cm^2 | < | 1400 | kg/cm^2 | OK
y | 104.5 | cm
フランジの添接
1 上フランジ
継手位置のモーメントM |  | 564.489 | t*m
断面1
フランジ寸法 |  | 510 | * | 36
断面係数w |  | 48214 | cm^3 |  | 4821400000 | kg/cm^2
断面積Ag |  | 183.6 | cm^2 |  | 0.75σca
継手位置の曲げ応力σc |  | 1171 | kg/cm^2 | > | 1050 | kg/cm^2
使う応力 |  | 1171
μ=Agσc/ρa |  | 22.4
よって | 24 | 本使用 | OK
正面から見た
縦 | 510 | mm
I | 40 | mm
ro | 130 | mm
ha | 170 | mm | > | 130 | mm | OK
横
a | 40 | mm
b:kime | 75 | mm
間隔の数 | 5
b | 375 | mm
central | 85 | mm
片側合計 | 457.5 | mm | 全体 | 915 | mm
横から見た
い | 40 |  | a | 210
ろ | 130 |  | b | 10
は' | 40
chuusin | 90
横
1 | 18
2 | 36
3 | 18
添接板
1 | * | 51 | * | 1.8 | * | 91.5 | cm
2 | * | 21 | * | 1.8 | * | 91.5 | cm
A1 | 91.8
A2 | 37.8
A | 167.4
σ=σc*Ag/A | 1284 | < | 1400 | kg/cm^2 | OK
下フランジ
継手位置のモーメントM |  | 564.489 | t*m
断面1
フランジ寸法 |  | 510 | * | 36
断面係数w |  | 48214 | cm^3
断面積Ag |  | 183.6 | cm^2 |  | 0.75σca
継手位置の曲げ応力σc |  | 1171 | kg/cm^2 | > | 1050 | kg/cm^2
使う応力 |  | 1171
μ=Agσc/ρa |  | 22.4
よって | 26 | 本使用 | OK
母材の応力照査
ボルトの控除径 | 2.2 | + | 0.3 | cm | 2.5 | cm
| 4 | 本使用
1列目穴引き | 10 | ｃｍ
Ag'=Ag- | 10 | - | 3.6 | - | 千鳥でNGのときの値
Ag'= | 147.6 | cm^2
σc'=σc*Ag/Ag'
1457 | kg/cm^2 | > | 1400 | kg/cm^2 | NG
正面から見た
縦 | 510 | mm
I | 40 | mm
ro | 75 | mm
ha | 75 | mm
ni | 130 | mm | ≧ | 130 | mm | OK
横
a | 40 | mm
b:kime | 75
c:kime | 75 | mm
間隔の数 | 3
c | 225 | mm
central | 85 | mm
片側合計 | 382.5 | mm | 全体 | 765 | mm
横から見た
い | 40 |  | a | 230
ろ | 150 |  | b | 10
は' | 40
chuusin | 50
横
1 | 22
2 | 36
3 | 22
千鳥 |  |  |  | tanθ | 0.5 | 150
d | 2.5 |  |  | θ | 0.46365 | 75 | 150
g | 3.75
p | 7.5
| -1.25 | < | 1.25 | OK
g' | 3.75
p' | 7.5
| -1.25 | < | 1.25 | OK
添接板
1 | * | 51 | * | 2.2 | * | 76.5 | cm
2 | * | 23 | * | 2.2 | * | 76.5 | cm
A1 | 90.2
A2 | 39.6
A | 169.4
σ=σc*Ag/A | 1269 | < | 1400 | kg/cm^2 | OK

## 対傾構
対傾構の設計
端対傾構
端対傾構は別紙の図に示すような構造にする。
上弦材と床版が接し、輪荷重を考慮する。
上弦材
P |  |  | 10 | t |  |  | r/2
r |  |  | 1.15 | m | 1150 | mm | 575 | mm | 2200
ht |  |  | 1900 | mm
|  |  | 100 | mm | I
|  |  | 200 | mm | ro
輪荷重によるモーメント |  | Ml=P*r/4 | 2.875 | t*m
衝撃係数 |  | I=20/(50+r) | 0.391
衝撃によるモーメント |  | Mi | 1.124 | t*m
合計モーメント |  |  | 3.999 | t*m
横荷重の計算
B | 8.2
D | 3.634
1≦B/D | 2.256 | < | 8
風荷重 | 道示52
1290 | kgf/m | > | 600 | kgf/m | OK
片側支点に作用する力
Pw=wl/2α | 17737.5
l:支間(m) | 33
α:風荷重に対する許容応力度の割り増し係数 |  |  |  | 1.2
地震荷重
Wd=n1*wd1+n2*Wd2 |  |  |  | 9.022 | t/m
Wd1:外桁の死荷重強度 |  |  |  | 2.073 | t/m
Wd2:中桁の死荷重強度 |  |  |  | 2.438 | t/m
n1:外桁本数 |  |  |  | 2 | 本
n2:中桁本数 |  |  |  | 2 | 本
片側支点に作用する力
Pe=Wd*l/(2*α)*kh |  |  |  | 14.886 | t | 14886 | kg
α:地震荷重に対する許容応力度の割り増し係数 |  |  |  | 1.5
kh:水平震度 |  |  |  | 0.15
したがって、横荷重については |  | 風荷重 | のほうが大きいから大きい方で設計する。
P |  | 17737.5 | kg
片側支点に | 3 | 組の端対傾構がありこれが均等に抵抗するものとすれば1組に作用する力は
1/ | 3 | になる。
W=P/ | 3 | 5912.5 | kg
応力度の計算
使用断面
1 | -[ | 300 | * | 90 | * | 36 | * | 36
断面積:A |  | 61.9 | cm^2
断面係数:w |  | 525 | cm^3
最小回転半径:r min |  | 2.51
M |  | 399900
曲げ応力度:σb=M/w |  | 762 | kg/cm^2 | < | 1400 | kg/cm^2 | OK
軸方向力（横加重による）
座屈長として主桁間隔l | [5 empty] | 28.6957
l | 230 | cmとする。 |  |  |  | 2.302
細長比l/r min | 92 | < | 二次部材のl/r= |  | 150 | d145
許容軸圧縮応力度 | [5 empty] | d117
l/r= | 92 | < | 93
σca | 795 | kg/cm^2
軸応力度σc=Vab/A=W/A
96 | kg/cm^2 | < | 795 | kg/cm^2 | OK
輪荷重と地震荷重の組み合わせの照査（モーメントと軸力の組み合わせ）
|  |  |  | 1400*α 割り増し係数 |  | 1.25 | σa
σ=σb+σc | 858 | kg/cm^2 | < | 1750 | kg/cm^2 | OK
σb/σca+σc/σba≦1
0.665 | <= | 1 | OK
斜材
輪荷重による部材力
Dde=Dce=-P/2*S/h |  | -5.842 | t | 圧縮
P |  | 10 | t
l |  | 230 | cm | 2300 | mm
S |  | 222 | cm | 2220 | mm
ht |  | 190 | cm | 1900 | mm
衝撃による部材力
衝撃係数 I |  | 0.391
IDde=Dde*i |  | -2.284 | t
合計D=Dde+iDde |  | -8.126 | t |  | 8.126 | 8126
地震荷重による部材力
eDde=-eDde=-W*S/l |  | -5707 | kg | 圧縮 | 5707
応力度の計算
使用断面
1L | 130 | * | 130 | * | 15 |  |  | 1.5
部材総断面積:Ag | 36.75 | cm^2
rx | 3.93 | cm
rx:断面の重心を通りがゼット面に平行な軸まわりの断面二次半径
r min | 2.53 | cm
有効座屈長:l | 222
細長比 l/r min | 88 | < | 二次部材のl/r= |  | 150 | d145
許容軸圧縮応力度
l/r= | 88 | < | 93
σca:許容軸方向圧縮応力 | 829 | kg/cm^2
σca:許容軸方向圧縮応力
輪荷重による応力度
σc=iDde/Ag |  | σa=σca*(0.5+l/rx/1000)
σc | 221 | kg/cm^2 | < | 461 | kg/cm^2 | OK
σc | -221 | kg/cm^2
風荷重による応力度
σc=eDde/Ag |  | σa=σca*(0.5+l/rx/1000)
σc | 155 | kg/cm^2 | < | 461 | kg/cm^2 | OK
σc | -155 | kg/cm^2
また風荷重による部材力を引張材（横荷重が反対方向から作用すると
別紙の図に示す斜線部をのぞいた純断面積Anは
An | 23.813 | cm^2
σt=eDde/An
σt | 240 | kg/cm^2 | < | σta | 1400 | kg/cm^2 | OK
| -240 | kg/cm^2 | < | σta | 1400 | kg/cm^2 | OK
輪荷重と風荷重の組み合わせ（両荷重を同時に受けるとき）
σ | -376 | kg/cm^2 | < | 576 | kg/cm^2 | OK
| 376 | kg/cm^2 | < | 576 | kg/cm^2 | OK
引張材
σ | 19 | kg/cm^2 | < | 576 | kg/cm^2 | OK
| 19 | kg/cm^2 | < | 576 | kg/cm^2 | OK
下弦材
輪荷重による部材力
Lp=P*l/4h | 3.03 | t
h | 190 | cm
l | 230 | cm
衝撃による部材力
I | 0.391
I*Lp | 1.18 | t
合計:L=Lp+iLp | 4.21 | t | 4210
風荷重による部材力
Lw=w/ | 1 | = | 5912.5 | kg | (引張）
応力の計算
使用断面
1-L | 130 | * | 130 | * | 15 |  |  | 1.5
Ag:断面積 | 36.75 | cm^2
r min | 2.53 | cm
An:純断面積 | 23.813 | cm^2
輪荷重による応力度
σt=L/An | 177 | kg/cm^2 | < | σta | 1400 | kg/cm^2 | OK
細長比 | 91 | < | 二次部材引張 |  | 240 | d145 |  | 150 | ?
風荷重による応力度
σt=Lw/An |  | 248 | kg/cm^2 | < | σta | 1400 | kg/cm^2 | OK
輪荷重と風荷重の組み合わせ（両加重を同時に受けるとき）
σ=σtr+σtw |  | 425 | kg/cm^2 | < | σta | 1750 | kg/cm^2 | OK
中間対傾構
中間対傾構は別紙の図のような構造にする
風荷重のみについて設計する。二組の中間対傾構が |  |  |  | 3 | 箇所にあり
これが均等に負担するものとすれば1組で |  |  | 1/ | 6
上下弦材
風荷重による部材力
U=-w/2 | -2956.25 | kg | （圧縮） |  | 2956.25
応力計算
使用断面
1-L | 130 | * | 130 | * | 36
Ag:断面積 | 36.75 | cm^2
rx | 3.93 | cm
r min | 2.53 | cm
l | 226.5 | cm | 3.5 | cm
細長比l/r min | 90 | < | 二次部材 | （圧縮） | 150 | d145
許容軸圧縮応力度 | [5 empty] | d117
l/r= | 90 | < | 93
σca | 812 | kg/cm^2
σc=U/Ag |  | σa=σca*(0.5+l/rx/1000)
σc | 80 | kg/cm^2 | < | 453 | kg/cm^2 | OK
斜材
風荷重による部材力
l | 226.5
eDae=-w*S/l | -5769 | kg | （圧縮） |  | 5769
応力計算
使用断面
1-L | 130 | * | 130 | * | 36
Ag:断面積 | 36.75 | cm^2
rx | 3.93 | cm
r min | 2.53 | cm
l :s | 221 | cm
細長比l/r min | 87 | < | 二次部材 | （圧縮） | 150 | d145
許容軸圧縮応力度 | [5 empty] | d117
l/r= | 87 | < | 93
σca | 837 | kg/cm^2
σc=U/Ag |  | σa=σca*(0.5+l/rx/1000)
σc | 157 | kg/cm^2 | < | 466 | kg/cm^2 | OK

## 横桁
横桁
別紙の図に示すように支間中央に横桁を取り付ける。主桁の荷重分布を
行わないで慣用計算法で設計したため、格子剛度zが
10～20以上になるように横桁を決める。過去の実橋例から腹板高を主桁の |  |  |  |  | 6.5 | 割にすれば
h= | 220 | * | 0.65 | = | 143 | cm
腹板厚t=h/152
0.94 | cm
よって | 12 | ｍm使用
断面寸法
断面二次モーメント(cm^4)
| x mm |  | y mm |  | Ag(cm^2) |  | y(cm) |  | Agy^2(cm^4)
上フランジ | 220 | * | 36 | = | 79.2 |  | 73.3 |  | 425532.888 |  |  | 22 | 3.6
腹板 | 1430 | * | 36 | = | 514.8 |  |  | b*h^3/12= | 877262 | x*y^3/12 |  | 143 | 3.6
下フランジ | 220 | * | 36 | = | 79.2 |  | 73.3 |  | 425532.888 |  |  | 22 | 3.6
合計 |  |  |  |  | 673.2 |  | Iq | = | 1728327.776
格子剛度
I |  | 5477053.928 | cm^4
z=(l/2a)^3*Iq/I |  | 117 | OK | >= | 10 |  | 10～20以上ならOK
l:支間 |  | 33 | m
a:主桁間隔 |  | 2.3 | m
横桁の現場継手
上下フランジの添接
A:フランジ断面積 |  |  | 79.2 | cm^2
許容応力度 | 0.75*1400 |  | 1050 | kg/cm^2
慣用計算法のため、全強の75％の1050kg/cm^2について設計する。
2面摩擦のボルト力ρa |  | M22F10T
ρa | 9600 | kg/本
所用ボルト本数μ=A*σ/ρa |  |  | 8.66 | 本
よって使用ボルト本数 片側に |  |  | 4 | 本とする。
継手形状は別紙の図
正面から見た
縦 | 220 | mm
い | 40 | mm
ろ | 140 | mm
は | 40 | mm
横
a | 40 | mm
b | 150 | mm
c | 85 | mm
d | 150 | mm
e | 40 | mm
全体 | 465 | mm
横から見た
縦
い | 40 | mm
ろ | 140 | mm
は | 40 | mm
全体 | 220 | mm
1 | 92 | mm
2 | 36 | mm
横
a | 10 | mm
b | 36 | mm
c | 10 | mm
使用添接材 | SS400材
1-SPL | PL | [6 empty] | An'
Ag
22 | - | 2 | * | 2.5 | * | 1 | = | 17 | cm^2
2-SPL | PL
Ag
9.2 | - | 1 | * | 2.5 | * | 1 | = | 6.7 | cm^2
31.2 | cm^2 | [6 empty] | 23.7 | cm^2
圧縮フランジ |  | σ | 740 | kg/cm^2 | < | 1400 | kg/cm^2 | OK
引張フランジ |  | σ | 975 | kg/cm^2 | < | 1400 | kg/cm^2 | OK
腹板の添接
許容応力度 |  | 1400 | kg/cm^2 | *0.75 | = |  | 1050 | kg/cm^2
正面 |  |  |  | 座標応力
縦右 |  | 1430 | mm | 縦 |  |  | 横
あ |  | 36 | mm | あ | 36 | mm | a | 1050 | kg/cm^2 |  | 3.6
い |  | 55 | mm | い | 172.5 | mm | b | 1000 | kg/cm^2 |  | 17.25
ろ |  | 40 | mm | ろ | 155 | mm | c | 758 | kg/cm^2 |  | 15.5
間隔の数 |  | 8 |  | は | 155 | mm | d | 542 | kg/cm^2 |  | 15.5
は：決め |  | 155 | mm | 残り | 232.5 | mm | e | 325 | kg/cm^2 |  | 23.25
は |  | 1240 | mm | 全体：半 | 751 | mm
余り:片側 |  | 0 | mm | 中心から
に |  | 40 | mm | 縦:migikara
ほ |  | 55 | mm | 1 | 751 | mm |  |  | 95
へ |  | 36 | mm | 2 | 715 | mm
全体 |  | 1502 | mm | 3 | 542.5 | mm
縦左 |  |  |  | 4 | 387.5 | mm
1 |  | 1320 | mm | 5 | 232.5 | mm
横
a |  | 40 | mm
b |  | 75 | mm
c |  | 85 | mm
d |  | 75 | mm
e |  | 40 | mm
全体 |  | 315 | mm
ρa | 9600 | kg/本 |  | 1
上側第1列 |  | 2 | 本使用
ρp1=P1/n1 |  | 7581 | kg/本 | < | 9600 | kg/本 | OK
上側第2列 |  | 2 | 本使用
ρp2=P2/n2 |  | 5038 | kg/本 | < | 9600 | kg/本 | OK
上側第3列 |  | 2 | 本使用
ρp3=P3/n3 |  | 3360 | kg/本 | < | 9600 | kg/本 | OK
他の列もOKとなることが明らかなので省略する。
添接板
2PL
1320 | * | 315 | * | 36
腹板の添板は実応力でなく全強75％で設計しているので添接板に作用する曲げモーメントは
別紙の図の応力度分布からなる。
M=σw | 12269400 | kg*cm
1000 | * | 0.66667 | * | 71.5 | ^2 | * | 3.6
添接板の断面二次モーメントは
I= | 2 | * | b*h^3/12
b | 3.6
h | 132
I | 1379981 | cm^4
添接板の縁応力度は
σ=M/I*y | 587 | kg/cm^2 | < | 1400 | kg/cm^2 | OK
y | 66
補剛材
水平補剛材
横桁腹板厚:t | 3.6 | cm | h/152 | [5 empty] | 36 | mm
腹板高:h | 143 | cm | 0.94 | < | t= | 1 |  |  | 1430 | mm
よって水平補剛材は |  | 用いなくてよい
h/152 |  | 0.94 |  | 最小腹板厚
なし | 0 | switch
垂直補剛材
h | 143 | cm | < | 70t= | 252 | cm
| より垂直補剛材は |  | 用いなくてよい
垂直補剛材は別紙の図に示すように主桁間隔
2300 | mmの中間に | 1 | 本入れる
a:補剛材間隔 | 1150 | mm | 115 | cm
a/h | 0.804
h | 143
補剛材間隔の照査
仮定した補剛材間隔 |  | a= | 115 | cmに対する応力度の照査
a/h |  | 0.804 | < | 1.5 | OK
補剛材間隔の照査式に代入
よって水平補剛材は |  | 用いなくてよい | 場合 | 0 | switch
a/hw | 0.804 | < | 1 | だから
(hw/(100*tw))^4*((σ/3650)^2+(τ/(610+810(hw/a)^2)^2))
0 | 0 | < | 1 | OK
σ | 0
τ | 600
（τ=600,σ=0：座屈に対する照査はせん断力の大きい外桁位置で行う）
補剛材の板幅
hw/30+50 | 98 | mm以上で使用板幅 |  | 110 | mmとする。
補剛材の板厚
使用幅/13 | 8.5 | mm以上で使用板厚 |  | 36 | mmとする。
従って使用寸法
1-PL | 110 | * | 36 | とする
必要断面二次モーメント
Ireq=hw*tw^3/11*8(hw/a)^2 |  |  | 7503 | cm^4
腹板断面二次モーメント（t軸に関する） |  |  |  |  | A(cm^2) | y(cm) |  | Ay^2(cm4)
1-PL | 110 | * | 36 |  | 39.6 | 5.5 |  | 1198
[7 empty] | b*h^3/12 | 399
[7 empty] | It | 1597 | cm^4
It= | 1597 | cm^4 | < | Ireq= | 7503 | cm^4 | NG
横構の設計
横荷重の計算
横構に作用する外力は風荷重と地震荷重の大きい方を考える。
風荷重
床版で1/2を負担し、残り1/2を横構で負担するから1組が受け持つ力は1/4となる。
また風荷重に対する割り増し係数α=1.2をとれば一組の横構に作用する力
Pw=w/4α | 269 | kg/m
w:風荷重 | 1290 | kg/m
α | 1.2
0.2
地震荷重
風荷重と同様に考える。また地震荷重に対する割り増し係数α=1.5ｗｐとれば1組の横構に作用する力
Pe=wd*kh/4α | 226 | kg/m
α | 1.5
0.5
kh | 0.15
wd:地震荷重 | 9022 | kg/m
したがって | 風荷重 | のほうが大きいので大きい方で設計する。
w | 269 | kg/m
影響線
x:高さ | 2.3 | m
y:斜辺 | 3.585 | m
sinθ | 0.64156
1/sinθ:M1 | 1.559
影響線のところを参照のことです。
各部材力の計算
A1 | -23.579 |  | 269 | sin | 0.76709 | A3 | -16.432
A2 | 19.29 |  | 33
圧縮材として |  |  | 4.4385
D1=wA1 | -6343 | kg |  | 6343
Acの部材長
高さ | 2.3 | m | 0.083146
底辺 | 2.75 | m
Ac | 3.585 | m | 358.5
応力の計算
使用断面
1-L | 130 | * | 130 | * | 36
Ag:断面積 | 36.75 | cm^2
rx | 3.93 | cm
r min | 2.59 | cm
細長比l/r min | 138 | < | 二次部材圧縮 | 150
l/r= | 138 | > | 93
σca | 466 | kg/cm^2
軸応力度σc=D1/Ag
-173 | kg/cm^2 | < | 276 | kg/cm^2 | OK
173 | kg/cm^2 | < | 276 | kg/cm^2 | OK
また別紙の図に示すような場合の引張材を考える。
純断面積
An=Ag-Ag/4-1.2(2.2+0.3)
24.5625 | cm^2
応力度
σt=D1/An | 258 | kg/cm^2 | < | σta | 1400 | kg/cm^2 | OK
別紙の図にD2の影響線を示すがD1より小さく応力度に余裕はあるが、細長比l/rで使用断面が
決まるので他の部材はD1と同じ断面を使用する。
269
33
圧縮材として |  |  | 4.4385
D2=wA2 | 5189 | kg |  | 5189
Acの部材長
高さ | 2.3 | m | 0.083146
底辺 | 2.75 | m
Ac | 3.585 | m | 358.5
応力の計算
使用断面
1-L | 130 | * | 130 | * | 36
Ag:断面積 | 36.75 | cm^2
rx | 3.93 | cm
r min | 2.59 | cm
細長比l/r min | 138 | < | 二次部材圧縮 | 150
l/r= | 138 | > | 93
σca | 466 | kg/cm^2
軸応力度σc=D1/Ag
141 | kg/cm^2 | < | 276 | kg/cm^2 | OK
141 | kg/cm^2 | < | 276 | kg/cm^2 | OK
また別紙の図に示すような場合の引張材を考える。
純断面積
An=Ag-Ag/4-1.2(2.2+0.3)
24.5625 | cm^2
応力度
σt=D1/An | 211 | kg/cm^2 | < | σta | 1400 | kg/cm^2 | OK
別紙の図にD2の影響線を示すがD1より小さく応力度に余裕はあるが、細長比l/rで使用断面が
決まるので他の部材はD1と同じ断面を使用する。
269
33
圧縮材として |  |  | 4.4385
D3=wA3 | -4420 | kg |  | 4420
Acの部材長
高さ | 2.3 | m | 0.083146
底辺 | 2.75 | m
Ac | 3.585 | m | 358.5
応力の計算
使用断面
1-L | 130 | * | 130 | * | 36
Ag:断面積 | 36.75 | cm^2
rx | 3.93 | cm
r min | 2.59 | cm
細長比l/r min | 138 | < | 二次部材圧縮 | 150
l/r= | 138 | > | 93
σca | 466 | kg/cm^2
軸応力度σc=D1/Ag
-120 | kg/cm^2 | < | 276 | kg/cm^2 | OK
120 | kg/cm^2 | < | 276 | kg/cm^2 | OK
また別紙の図に示すような場合の引張材を考える。
純断面積
An=Ag-Ag/4-1.2(2.2+0.3)
24.5625 | cm^2
応力度
σt=D1/An | 180 | kg/cm^2 | < | σta | 1400 | kg/cm^2 | OK
別紙の図にD2の影響線を示すがD1より小さく応力度に余裕はあるが、細長比l/rで使用断面が
決まるので他の部材はD1と同じ断面を使用する。

## 影響線
sinθ | 0.64156
1/sinθ | 1.559
D1
底辺 | 33 | m
高さ | 1.429 | m
面積:A | 23.579 | m^2
A1 | -23.579 | m^2
D2
X | 2.75 | m
x | 0.25 | m
Y | 27.5 | m
y | 2.5 | m
高さD2
小 | 0.13
大 | 1.299
面積
小 | 0.195 | m^2
大 | 19.485 | m^2
A2 | 19.29 | m^2
横D3
X | 5.5 | m
x | 0.917 | m
Y | 24.75 | m
y | 1.833 | m
高さD3
小 | 0.26
大 | 1.299
面積
小 | 0.834 | m^2
大 | 17.266 | m^2
A3 | -16.432 | m^2
まとめる
A1 | -23.579 | m^2
A2 | 19.29 | m^2
A3 | -16.432 | m^2

## 対傾構クルス
斜め部材
使用断面 | [5 empty] | 使用断面
底辺 | 2.75 | m |  |  |  | 底辺 | 5.5 | m
高さ | 2.3 | m |  |  |  | 高さ | 2.3 | m
√（底辺＾2+高さ^2） | 4 | m |  |  |  | √（底辺＾2+高さ^2） | 6 | m
l | 2 | m | 200 |  |  | l | 3 | m
1-L | 130 | * | 130 | * | 36 | 1-L | 130 | * | 130 | * | 36
Ag:断面積 | 36.75 | cm^2 |  |  |  | Ag:断面積 | 22.74 | cm^2
rx | 3.93 | cm |  |  |  | rx | 4.01 | cm
r min | 2.53 | cm |  |  |  | r min | 2.57 | cm
細長比l/r min | 79 | < | 二次部材圧縮 | 150 |  | 細長比l/r min | 117 | < | 二次部材圧縮 | 150
l/r= | 79 | < | 93 | OK |  | l/r= | 117 | > | 93
σca | 904 | kg/cm^2 |  |  |  | σca | 589 | kg/cm^2
軸応力度σc=D1/Ag
縦部材
l | 2.3 | m | 230
1-L | 130 | * | 130 | * | 36
Ag:断面積 | 36.75 | cm^2
rx | 3.93 | cm
r min | 2.53 | cm
細長比l/r min | 91 | < | 二次部材圧縮 | 150
l/r= | 91 | < | 93 | OK
σca | 804 | kg/cm^2

## たわみ
たわみの設計
たわみ量の照査
主桁の断面二次モーメントは一定でないが計算を
簡略するため平均断面二次モーメントを考える。
活荷重
（衝撃を含まない）
曲げモーメントの大きい中桁について照査する。
荷重強度
等分布荷重P1 |  | 2.3 | t/m | 23 | kg/cm
等分布荷重P2 |  | 0.805 | t/m | 8.05 | kg/cm
最大断面二次モーメント:Imax（中桁断面1） |  |  |  | 5477053.928 | cm^4
平均断面二次モーメント:Im |  |  |  | 4929348.5352
たわみ量
等分布荷重P1 | δ1=5*Pl^4/384EIm |  |  | 3.43 | cm
等分布荷重P2 | δ2=5*Pl^4/384EIm |  |  | 1.2 | cm
許容たわみ
10<l= | 33 | m | ≦ | 40 | m |  | より
δa=l/(20000/l)
0.05445 | m | 5.445 | cm
合計たわみ量
δ=δ1+δ2 | 4.63 | cm | < | 5.445 | cm | OK

## 製作そり
主桁の平均断面二次モーメント
各主桁の平均断面二次モーメントを求める
I meanはブライ比の式 |  | より求める。
外桁
I min | 3407179.784 | cm^4
I max | 5477053.928 | cm^4
ブライ比の平均値方
I mean=I max /(1+3α/25) |  |  | 5103479.2471 | cm^4
（α：α=(I max-I min)/I min)
α | 0.61
中桁
I min | 3407179.784 | cm^4
I max | 5477053.928 | cm^4
α | 0.61
I mean |  |  | 5103479.2471 | cm^4
平均断面二次モーメント
| I min*10^6 | I max*10^6 | I mean*10^6
外桁 | 3.4072 | 5.4771 | 5.1035
中桁 | 3.4072 | 5.4771 | 5.1035
制作そり
制作そりは死荷重に対して水平になるようにつける。
ηｌ＝5Md*l^2/(48*E*I mean)
ηｌ:たわみ量
Md:死荷重による支間中央曲げモーメント
外桁:Md |  |  |  | 282.187 |  |  | 28218700 | kgf/cm^2
中桁:Md |  |  |  | 331.873 |  |  | 33187300 | kgf/cm^2
E:鋼のヤング係数 |  |  |  | 2100000 | kgf/cm^2
l:支間 |  |  |  | 3300 | cm |  | 33 | m
外桁:ηｌd |  |  |  | 2.99 | cm
中桁:ηｌd |  |  |  | 3.51 | cm
たわみを放物線を考えて各対傾構位置でのたわみ量を求める
ηx=ηl(1-(2x/l)^2)
外桁
x | 5.5 | m
ηx | 2.66 | cm
x | 11 | m
ηx | 1.66 | cm
中桁
x | 5.5 | m
ηx | 3.12 | cm
x | 11 | m
ηx | 1.95 | cm
各桁の制作そりは下表
対傾構番号 |  | 0 | 1 | 2 | 3
支点からの距離(m) |  | 0 | 5.5 | 11 | 16.5
外桁(cm) |  | 0 | 1.66 | 2.66 | 2.99
中桁(cm) |  | 0 | 1.95 | 3.12 | 3.51
|  |  | 3 | 2 | 1 | danmen
|  |  | 4.125 | 8.25 | 16.5

## 材料表
外桁 | 2 | 本 |  |  |  |  | 7.85 | t/m^3
材種 | 種別 | 断面寸法 |  |  | 長さ(mm) | 個数 | 単位重量(kg/m) | 1個の重量(kg/本) | 重量(kg)
フランジ | Flg 3 | 280 | * | 36 | 4125 | 4 | 79.128 | 326.403 | 1305.612 |  | 端対傾構
| 2 | 400 | * | 36 | 4125 | 4 | 113.04 | 466.29 | 1865.16 |  | 材種 | 種別 | 断面寸法 | [6 empty] | 長さ(mm) | 個数 | 単位重量(kg/m) | 1個の重量(kg/本) | 重量(kg)
| 1 | 510 | * | 36 | 8250 | 4 | 144.126 | 1189.0395 | 4756.158 |  | 上弦材 | L | 300 | * | 90 | * | 36 | * | 36 | 1950 | 6 | 211.95 | 413.3025 | 2479.815
ウェブ | Web | 2200 | * | 10 | 33000 | 2 | 172.7 | 5699.1 | 11398.2 |  | 斜材 | L | 130 | * | 130 | * | 15 |  |  | 1550.7 | 12 | 132.665 | 205.7236 | 2468.6834
添接 | Web | 180 | * | 10 | 615 | 16 | 14.13 | 8.6899 | 139.0392 |  | 下弦材 | L | 130 | * | 130 | * | 15 |  |  | 1900 | 6 | 132.665 | 252.0635 | 1512.381
| Web | 1720 | * | 10 | 315 | 8 | 135.02 | 42.5313 | 340.2504 |  | ガセット | 上部 | 250 | * | 10 |  |  |  |  | 320 | 12 | 19.625 | 6.28 | 75.36
| U*Flg | 510 | * | 16 | 765 | 4 | 64.056 | 49.0028 | 196.0114 |  |  | 中部 | 459.9 | * | 10 |  |  |  |  | 515.2 | 6 | 36.1022 | 18.5998 | 111.599
|  | 210 | * | 16 | 765 | 8 | 26.376 | 20.1776 | 161.4211 |  |  | 下部 | 440.1 | * | 10 |  |  |  |  | 240 | 12 | 34.5479 | 8.2915 | 99.4978
| L*Flg | 510 | * | 22 | 615 | 4 | 88.077 | 54.1674 | 216.6694 |  | ボルト |  | M22 | * | [5 empty] | 65 | 192 |  | 0.555 | 106.56
|  | 230 | * | 22 | 615 | 8 | 39.721 | 24.4284 | 195.4273
ボルト | Web | M22 | * |  | 70 | 336 |  | 0.555 | 186.48 | [13 empty] | 計 | 6853.8962 | kg
| U*Flg | M22 | * |  | 108 | 160 |  | 0.645 | 103.2 | [14 empty] | 6.8539 | t
| L*Flg | M22 | * |  | 120 | 160 |  | 0.689 | 110.24
垂直補剛材 | 端 | 130 | * | 16 | 2200 | 8 | 16.328 | 35.9216 | 287.3728 |  | 中間対傾構
| 中間 | 130 | * | 12 | 2165 | 28 | 12.246 | 26.5126 | 742.3525 |  | 材種 | 種別 | 断面寸法 |  |  |  |  | 長さ(mm) | 個数 | 単位重量(kg/m) | 1個の重量(kg/本) | 重量(kg)
水平補剛材 |  | 130 | * | 36 | 32400 | 2 | 36.738 | 1190.3112 | 2380.6224 |  | 上弦材 | L | 130 | * | 130 | * | 36 | 2010 | 14 | 132.665 | 266.6566 | 3733.1931
[11 empty] | 斜材 | L | 130 | * | 130 | * | 36 | 1808 | 28 | 132.665 | 239.8583 | 6716.033
[8 empty] | 計 | 24384.2165 | kg | 下弦材 | L | 130 | * | 130 | * | 36 | 1950 | 14 | 132.665 | 258.6967 | 3621.7545
[9 empty] | 24.3842 | t | ガセット | 上部 | 250 | * | 10 |  |  | 230.4 | 28 | 19.625 | 4.5216 | 126.6048
中桁 | 2 | 本 | [9 empty] | 中部 | 459.9 | * | 10 |  |  | 370 | 14 | 36.1022 | 13.3578 | 187.0091
材種 | 種別 | 断面寸法 |  |  | 長さ(mm) | 個数 | 単位重量(kg/m) | 1個の重量(kg/本) | 重量(kg) |  |  | 下部 | 440.1 | * | 10 |  |  | 230 | 28 | 34.5479 | 7.946 | 222.4882
フランジ | Flg | 280 | * | 36 | 4125 | 4 | 79.128 | 326.403 | 1305.612 |  | ボルト |  | M22 | * |  |  |  | 86 | 168 |  | 0.555 | 93.24
|  | 450 | * | 36 | 4125 | 4 | 127.17 | 524.5762 | 2098.305
|  | 510 | * | 36 | 8250 | 4 | 144.126 | 1189.0395 | 4756.158 | [11 empty] | 計 | 14700.3227 | kg
ウェブ | Web | 2200 | * | 10 | 33000 | 2 | 172.7 | 5699.1 | 11398.2 | [12 empty] | 14.7003 | t
添接 | Web | 180 | * | 10 | 615 | 16 | 14.13 | 8.6899 | 139.0392
| Web | 1720 | * | 10 | 315 | 8 | 135.02 | 42.5313 | 340.2504 |  | 横構
| U*Flg | 510 | * | 18 | 915 | 4 | 72.063 | 65.9376 | 263.7506 |  | 材種 | 種別 | 断面寸法 |  |  |  |  | 長さ(mm) | 個数 | 単位重量(kg/m) | 1個の重量(kg/本) | 重量(kg)
|  | 210 | * | 18 | 915 | 8 | 29.673 | 27.1508 | 217.2064 |  | 横構 | L | 130 | * | 130 | * | 15 | 3006.7 | 10 | 15.3075 | 46.0251 | 460.2506
| L*Flg | 510 | * | 22 | 765 | 4 | 88.077 | 67.3789 | 269.5156 |  |  | L | 130 | * | 130 | * | 15 | 3006.7 | 16 | 15.3075 | 46.0251 | 736.401
|  | 230 | * | 22 | 765 | 8 | 39.721 | 30.3866 | 243.0925 |  |  | L | 130 | * | 130 | * | 15 | 3006.7 | 4 | 15.3075 | 46.0251 | 184.1002
ボルト | Web | M22 | * |  | 70 | 336 |  | 0.555 | 186.48 |  | ガセット |  | 350 | * | 10 |  |  | 375 | 4 | 27.475 | 10.3031 | 41.2125
| U*Flg | M22 | * |  | 112 | 208 |  | 0.674 | 140.192 |  |  |  | 355 | * | 10 |  |  | 825 | 4 | 27.8675 | 22.9907 | 91.9627
| L*Flg | M22 | * |  | 120 | 208 |  | 0.719 | 149.552 |  |  |  | 360 | * | 10 |  |  | 512.5 | 4 | 28.26 | 14.4832 | 57.933
垂直補剛材 | 端 | 130 | * | 16 | 2200 | 8 | 16.328 | 35.9216 | 287.3728 |  |  |  | 355 | * | 10 |  |  | 642.5 | 10 | 27.8675 | 17.9049 | 179.0487
| 中間 | 130 | * | 12 | 2165 | 28 | 12.246 | 26.5126 | 742.3525 |  |  |  | 316 | * | 10 |  |  | 720 | 12 | 24.806 | 17.8603 | 214.3238
水平補剛材 |  | 130 | * | 36 | 32400 | 2 | 36.738 | 1190.3112 | 2380.6224 |  | ボルト |  | M22 | * |  |  |  | 65 | 50 |  | 0.555 | 27.75
[8 empty] | 計 | 24917.7014 | kg | [8 empty] | 計 | 1992.9826 | kg
[9 empty] | 24.9177 | t | [9 empty] | 1.993 | t
横桁 | [15 empty] | 鋼重チェック
材種 | 種別 | 断面寸法 |  |  | 長さ(mm) | 個数 | 単位重量(kg/m) | 1個の重量(kg/本) | 重量(kg) |  | 外桁 | 24384.2165 | kg | 24.3842 | t | 今までの計算より
フランジ | Flg 3 | 220 | * | 36 | 1560 | 4 | 62.172 | 96.9883 | 387.9533 |  | 中桁 | 24917.7014 | kg | 24.9177 | t | 全鋼重 | 76.2654 | t
| 2 | 220 | * | 36 | 1150 | 4 | 62.172 | 71.4978 | 285.9912 |  | 横桁 | 3416.313 | kg | 3.4163 | t | 実鋼重=全鋼重／（幅員*橋長） |  |  | 0.3
| 1 | 220 | * | 36 | 1150 | 2 | 62.172 | 71.4978 | 142.9956 |  | 端対傾構 | 6853.8962 | kg | 6.8539 | t | 幅員 | 7.6 | m |  | t/m^2
ウェブ | Web | 1430 | * | 36 | 1655 | 2 | 404.118 | 668.8153 | 1337.6306 |  | 中間対傾構 | 14700.3227 | kg | 14.7003 | t | 橋長 | 33.5 | m
|  | 1430 | * | 36 | 1150 | 2 |  |  |  |  | 横構 | 1992.9826 | kg | 1.993 | t | 仮定鋼重 |  |  | 0.251
|  | 1430 | * | 36 | 1150 | 1 |  |  |  |  | 合計 | 76265.4324 | kg | 76.2654 | t | ABS((実鋼重-仮定鋼重)/実鋼重)*100 |  |  |  | t/m^2
添接 | Web | 1320 | * | 36 | 315 | 8 | 373.032 | 117.5051 | 940.0406 | [6 empty] | 3317 | % | > | 5 | % | OK
| U*Flg | 220 | * | 10 | 465 | 4 | 17.27 | 8.0305 | 32.1222
|  | 160 | * | 10 | 465 | 8 | 12.56 | 5.8404 | 46.7232
| L*Flg | 220 | * | 10 | 465 | 4 | 17.27 | 8.0305 | 32.1222
|  | 160 | * | 10 | 465 | 8 | 12.56 | 5.8404 | 46.7232
ボルト | Web | M22 | * |  | 148 | 36 |  | 0.555 | 19.98
| U*Flg | M22 | * |  | 96 | 8 |  | 0.645 | 5.16
| L*Flg | M22 | * |  | 96 | 8 |  | 0.689 | 5.512
垂直補剛材 |  | 110 | * | 36 | 1430 | 3 | 31.086 | 44.453 | 133.3589
水平補剛材 |  | 0 | * | 0 | 0 | 0 | 0 | 0 | 0
[8 empty] | 計 | 3416.313 | kg
[9 empty] | 3.4163 | t

## 実鋼重
主桁の重量
材料表の体積より
外桁 | + | 中桁 | = | 49.3019 | t
横桁の重量
|  | 464508 | cm^3 | 0.46451
横桁鋼重 |  | 3.646 | t
|  | 7.85 | t/m^3
対傾構の重量
端対傾構
上弦材
使用断面
1-[ | 300 | * | 90 | * | 36
単位重量 | 48.6 | kg/m
長さ | 2.3 | m
48.6 | * | 2.3 | = | 111.78 | * | 6 | = | 670.68 | kg
下弦材
使用断面
1-L | 130 | * | 130 | * | 15
単位重量 | 28.8 | kg/m
長さ | 2.3 | m
28.8 | * | 2.3 | = | 66.24 | * | 6 | = | 397.44 | kg
斜材
使用断面
1-L | 130 | * | 130 | * | 15
単位重量 | 28.8 | kg/m
長さ | 2.22 | m
28.8 | * | 2.22 | = | 63.936 | * | 12 | = | 767.232 | kg
端対傾構鋼重量
1835.352 | kg | 1.835 | t
中間対傾構
上弦材
使用断面
1-L | 130 | * | 130 | * | 36
単位重量 | 28.8 | kg/m
長さ | 2.265 | m
28.8 | * | 2.265 | = | 65.232 | * | 12 | = | 782.784 | kg
下弦材
使用断面
1-L | 130 | * | 130 | * | 36
単位重量 | 28.8 | kg/m
長さ | 2.265 | m
28.8 | * | 2.265 | = | 65.232 | * | 12 | = | 782.784 | kg
斜材
使用断面
1-L | 130 | * | 130 | * | 36
単位重量 | 28.8 | kg/m
長さ | 2.21 | m
28.8 | * | 2.21 | = | 63.648 | * | 24 | = | 1527.552 | kg
中間対傾構鋼重量
3093.12 | kg | 3.093 | t
下横構の重量
D1部材
使用断面
1-L | 130 | * | 130 | * | 36
単位重量 | 28.8 | kg/m
長さ | 3.585 | m
28.8 | * | 3.585 | = | 103.248 | * | 12 | = | 1238.976 | kg
D２部材
使用断面
1-L | 130 | * | 130 | * | 36
単位重量 | 28.8 | kg/m
長さ | 3.585 | m
28.8 | * | 3.585 | = | 103.248 | * | 12 | = | 1238.976 | kg
下横構鋼重
2477.952 | kg | 2.478 | t
対傾構クルス(4本の方のみ使用して)
斜め部材
長
使用断面
1-L | 130 | * | 130 | * | 36
単位重量 | 28.8 | kg/m
長さ | 4 | m
28.8 | * | 4 | = | 115.2 | * | 2 | = | 230.4 | kg
短
使用断面
1-L | 130 | * | 130 | * | 36
単位重量 | 28.8 | kg/m
長さ | 2 | m
28.8 | * | 2 | = | 57.6 | * | 4 | = | 230.4 | kg
縦部材
使用断面
1-L | 130 | * | 130 | * | 36
単位重量 | 28.8 | kg/m
長さ | 2.3 | m
28.8 | * | 2.3 | = | 66.24 | * | 2 | = | 132.48 | kg
対傾構鋼重
593.28 | kg | 0.593 | t
各部材に対する補剛材，添接板，ガゼット，ボルト等の重量
1.主桁の断面から決まる重量に対する補剛材，添接板の比 |  |  |  |  | 0.15
2.横桁，対傾構，部材に対するガゼット等の重量比 |  |  |  |  | 0.15
3.下横構に対するガゼットの重量比 |  |  |  |  | 0.2
4.高力ボルトの主部材に対する重量比 |  |  |  |  | 0.03
と仮定する
算定
1.主桁 | 4 | 本の重さ
7.395 | t
2.（横桁+端対傾構+中間対傾構）の重さ
1.286 | t
3.下横構の重さ
0.614 | t |  |  | 3.071
4.主部材全部の重さ
1.811 | t
11.106 | t
鋼重チェック
|  | 0.593 | t | 対傾構クルス(4本の方のみ使用)
今までの計算より
全鋼重 | 72.053 | t
実鋼重=全鋼重／（幅員*橋長） |  |  | 0.283 | t/m^2
幅員 | 7.6 | m
橋長 | 33.5 | m
仮定鋼重 |  |  | 0.251 | t/m^2 | [5 empty] | 251
ABS((実鋼重-仮定鋼重)/実鋼重)*100
11.3 | % | > | 5 | % | NG

## 主桁斜線
外桁
フランジ
断面１ |  | x mm |  | y mm
| 上フランジ | 510 | * | 36
| 腹板 | 2200 | * | 10
| 下フランジ | 510 | * | 36 |  | 幅 |  | 厚さ
断面2 |  | x mm |  | y mm | 2to1 | 1 | 5 | 1 | 5
| 上フランジ | 400 | * | 36 |  | 55 | 275 | 0 | 0
| 腹板 | 2200 | * | 10
| 下フランジ | 400 | * | 36 |  | 幅 |  | 厚さ
断面3 |  | x mm |  | y mm | 3to2 | 1 | 5 | 1 | 5
| 上フランジ | 280 | * | 36 |  | 60 | 300 | 0 | 0
| 腹板 | 2200 | * | 10
| 下フランジ | 280 | * | 36
中桁
フランジ
|  | x mm |  | y mm
断面１ | 上フランジ | 510 | * | 36
| 腹板 | 2200 | * | 10
| 下フランジ | 510 | * | 36 |  | 幅 |  | 厚さ
断面2 |  | x mm |  | y mm | 2to1 | 1 | 5 | 1 | 5
| 上フランジ | 450 | * | 36 |  | 30 | 150 | 0 | 0
| 腹板 | 2200 | * | 10
| 下フランジ | 450 | * | 36 |  | 幅 |  | 厚さ
断面3 |  | x mm |  | y mm | 3to2 | 1 | 5 | 1 | 5
| 上フランジ | 280 | * | 36 |  | 85 | 425 | 0 | 0
| 腹板 | 2200 | * | 10
| 下フランジ | 280 | * | 36

## ms date
曲げモーメントの計算
| 橋長 ｌ |  |  | 33 | m
| 等分布荷重P1の積載長 b |  |  | 10 | m
|  |  | β=b/l | 0.303 |  | 抵抗曲げモーメント
[6 empty] | 断面3 | 断面2 | 断面1
[6 empty] | 0 | 4.125 | 8.25
[6 empty] | 4.125 | 8.25 | 16.5
[6 empty] | 419.902 | 552.986 | 674.996
[6 empty] | 419.902 | 552.986 | 674.996
合計曲げモーメント
3 | 4.125 | 123.457 | 31.802 | 2.875 | 20.125 | 46.729 | 19.083 | 221.071
2 | 8.25 | 211.64 | 54.518 | 5.75 | 17.25 | 80.107 | 32.714 | 378.979
1 | 16.5 | 282.187 | 72.691 | 11.501 | 11.499 | 106.807 | 43.618 | 505.303
（１）外桁
| 死荷重 |  | 死荷重強度 | Wd1= | 2.073 | t/m | Md1=(W*l^2)/2*(x/l*(1-x/l))
| 活荷重（等分布荷重 P2) |  |  | P2= | 0.534 | t/m | MP2=(P2*l^2)/2*(x/l*(1-x/l))
| 活荷重（等分布荷重 P1) |  |  | P1= | 1.526 | t/m | MP1=(P1*β)/2*(b+2c)*x-P1/2*(x-a)^2
| 活荷重による衝撃 |  |  | 衝撃係数 ｉ= | 0.243 |  | Mｉ=(MP1+MP2)*ｉ
支点からの距離
| x (m) | Md1 | MP2 | a | c=l-a-b | MP1 | Mｉ | 合計曲げモーメント
| 0 | 0 | 0 | 0 | 23 | 0 | 0 | 0
| 0.25 | 8.486 | 2.186 | 0.174 | 22.826 | 3.212 | 1.312 | 15.196
| 0.5 | 16.843 | 4.339 | 0.349 | 22.651 | 6.375 | 2.604 | 30.161
| 0.75 | 25.07 | 6.458 | 0.523 | 22.477 | 9.489 | 3.875 | 44.892
| 1 | 33.168 | 8.544 | 0.697 | 22.303 | 12.554 | 5.127 | 59.393
| 1.25 | 41.136 | 10.597 | 0.871 | 22.129 | 15.57 | 6.359 | 73.662
| 1.5 | 48.975 | 12.616 | 1.046 | 21.954 | 18.537 | 7.57 | 87.698
| 1.75 | 56.684 | 14.602 | 1.22 | 21.78 | 21.455 | 8.762 | 101.503
| 2 | 64.263 | 16.554 | 1.394 | 21.606 | 24.324 | 9.933 | 115.074
| 2.25 | 71.713 | 18.473 | 1.568 | 21.432 | 27.144 | 11.085 | 128.415
| 2.5 | 79.033 | 20.359 | 1.743 | 21.257 | 29.914 | 12.216 | 141.522
| 2.75 | 86.224 | 22.211 | 1.917 | 21.083 | 32.636 | 13.328 | 154.399
| 3 | 93.285 | 24.03 | 2.091 | 20.909 | 35.309 | 14.419 | 167.043
| 3.25 | 100.217 | 25.816 | 2.265 | 20.735 | 37.932 | 15.491 | 179.456
| 3.5 | 107.019 | 27.568 | 2.44 | 20.56 | 40.507 | 16.542 | 191.636
| 3.75 | 113.691 | 29.287 | 2.614 | 20.386 | 43.033 | 17.574 | 203.585
| 4 | 120.234 | 30.972 | 2.788 | 20.212 | 45.509 | 18.585 | 215.3
| 4.125 | 123.457 | 31.802 | 2.875 | 20.125 | 46.729 | 19.083 | 221.071
| 4.25 | 126.647 | 32.624 | 2.962 | 20.038 | 47.937 | 19.576 | 226.784
| 4.5 | 132.931 | 34.243 | 3.137 | 19.863 | 50.315 | 20.548 | 238.037
| 4.75 | 139.085 | 35.828 | 3.311 | 19.689 | 52.644 | 21.499 | 249.056
| 5 | 145.11 | 37.38 | 3.485 | 19.515 | 54.925 | 22.43 | 259.845
| 5.25 | 151.005 | 38.899 | 3.659 | 19.341 | 57.156 | 23.341 | 270.401
| 5.5 | 156.771 | 40.384 | 3.834 | 19.166 | 59.338 | 24.232 | 280.725
| 5.75 | 162.407 | 41.836 | 4.008 | 18.992 | 61.472 | 25.104 | 290.819
| 6 | 167.913 | 43.254 | 4.182 | 18.818 | 63.556 | 25.955 | 300.678
| 6.25 | 173.29 | 44.639 | 4.356 | 18.644 | 65.591 | 26.786 | 310.306
| 6.5 | 178.537 | 45.991 | 4.531 | 18.469 | 67.577 | 27.597 | 319.702
| 6.75 | 183.655 | 47.309 | 4.705 | 18.295 | 69.514 | 28.388 | 328.866
| 7 | 188.643 | 48.594 | 4.879 | 18.121 | 71.402 | 29.159 | 337.798
| 7.25 | 193.502 | 49.846 | 5.053 | 17.947 | 73.241 | 29.91 | 346.499
| 7.5 | 198.231 | 51.064 | 5.228 | 17.772 | 75.031 | 30.641 | 354.967
| 7.75 | 202.83 | 52.249 | 5.402 | 17.598 | 76.772 | 31.352 | 363.203
| 8 | 207.3 | 53.4 | 5.576 | 17.424 | 78.464 | 32.043 | 371.207
| 8.25 | 211.64 | 54.518 | 5.75 | 17.25 | 80.107 | 32.714 | 378.979
| 8.5 | 215.851 | 55.603 | 5.925 | 17.075 | 81.7 | 33.365 | 386.519
| 8.75 | 219.932 | 56.654 | 6.099 | 16.901 | 83.245 | 33.995 | 393.826
| 9 | 223.884 | 57.672 | 6.273 | 16.727 | 84.741 | 34.606 | 400.903
| 9.25 | 227.706 | 58.657 | 6.447 | 16.553 | 86.187 | 35.197 | 407.747
| 9.5 | 231.399 | 59.608 | 6.622 | 16.378 | 87.585 | 35.768 | 414.36
| 9.75 | 234.962 | 60.526 | 6.796 | 16.204 | 88.934 | 36.319 | 420.741
| 10 | 238.395 | 61.41 | 6.97 | 16.03 | 90.233 | 36.849 | 426.887
| 10.25 | 241.699 | 62.261 | 7.144 | 15.856 | 91.484 | 37.36 | 432.804
| 10.5 | 244.873 | 63.079 | 7.319 | 15.681 | 92.685 | 37.851 | 438.488
| 10.75 | 247.918 | 63.863 | 7.493 | 15.507 | 93.837 | 38.321 | 443.939
| 11 | 250.833 | 64.614 | 7.667 | 15.333 | 94.941 | 38.772 | 449.16
| 11.25 | 253.619 | 65.332 | 7.841 | 15.159 | 95.995 | 39.202 | 454.148
| 11.5 | 256.275 | 66.016 | 8.016 | 14.984 | 97 | 39.613 | 458.904
| 11.75 | 258.801 | 66.667 | 8.19 | 14.81 | 97.957 | 40.004 | 463.429
| 12 | 261.198 | 67.284 | 8.364 | 14.636 | 98.864 | 40.374 | 467.72
| 12.25 | 263.465 | 67.868 | 8.538 | 14.462 | 99.722 | 40.724 | 471.779
| 12.5 | 265.603 | 68.419 | 8.713 | 14.287 | 100.531 | 41.055 | 475.608
| 12.75 | 267.611 | 68.936 | 8.887 | 14.113 | 101.291 | 41.365 | 479.203
| 13 | 269.49 | 69.42 | 9.061 | 13.939 | 102.002 | 41.656 | 482.568
| 13.25 | 271.239 | 69.871 | 9.235 | 13.765 | 102.664 | 41.926 | 485.7
| 13.5 | 272.859 | 70.288 | 9.41 | 13.59 | 103.277 | 42.176 | 488.6
| 13.75 | 274.349 | 70.672 | 9.584 | 13.416 | 103.841 | 42.407 | 491.269
| 14 | 275.709 | 71.022 | 9.758 | 13.242 | 104.356 | 42.617 | 493.704
| 14.25 | 276.94 | 71.339 | 9.932 | 13.068 | 104.822 | 42.807 | 495.908
| 14.5 | 278.041 | 71.623 | 10.107 | 12.893 | 105.239 | 42.977 | 497.88
| 14.75 | 279.013 | 71.873 | 10.281 | 12.719 | 105.606 | 43.127 | 499.619
| 15 | 279.855 | 72.09 | 10.455 | 12.545 | 105.925 | 43.258 | 501.128
| 15.25 | 280.568 | 72.274 | 10.629 | 12.371 | 106.195 | 43.368 | 502.405
| 15.5 | 281.151 | 72.424 | 10.804 | 12.196 | 106.415 | 43.458 | 503.448
| 15.75 | 281.604 | 72.541 | 10.978 | 12.022 | 106.587 | 43.528 | 504.26
| 16 | 281.928 | 72.624 | 11.152 | 11.848 | 106.709 | 43.578 | 504.839
| 16.25 | 282.122 | 72.674 | 11.326 | 11.674 | 106.783 | 43.608 | 505.187
| 16.5 | 282.187 | 72.691 | 11.501 | 11.499 | 106.807 | 43.618 | 505.303
（２）中桁
抵抗曲げモーメント
[6 empty] | 断面3 | 断面2 | 断面1
[6 empty] | 0 | 4.125 | 8.25
[6 empty] | 4.125 | 8.25 | 16.5
[6 empty] | 419.902 | 608.44 | 674.996
[6 empty] | 419.902 | 608.44 | 674.996
合計曲げモーメント
3 | 4.125 | 145.194 | 47.942 | 2.875 | 20.125 | 70.43 | 28.764 | 292.33
2 | 8.25 | 248.905 | 82.185 | 5.75 | 17.25 | 120.737 | 49.31 | 501.137
1 | 16.5 | 331.873 | 109.581 | 11.501 | 11.499 | 160.981 | 65.747 | 668.182
| 死荷重 |  | 死荷重強度 | Wd1= | 2.438 | t/m | Md1=(W*l^2)/2*(x/l*(1-x/l))
| 活荷重（等分布荷重 P2) |  |  | P2= | 0.805 | t/m | MP2=(P2*l^2)/2*(x/l*(1-x/l))
| 活荷重（等分布荷重 P1) |  |  | P1= | 2.3 | t/m | MP1=(P1*β)/2*(b+2c)*x-P1/2*(x-a)^2
| 活荷重による衝撃 |  |  | 衝撃係数 ｉ= | 0.243 |  | Mｉ=(MP1+MP2)*ｉ
| x (m) | Md1 | MP2 | a | c=l-a-b | MP1 | Mｉ | 合計曲げモーメント
| 0 | 0 | 0 | 0 | 23 | 0 | 0 | 0
| 0.25 | 9.981 | 3.295 | 0.174 | 22.826 | 4.841 | 1.977 | 20.094
| 0.5 | 19.809 | 6.541 | 0.349 | 22.651 | 9.609 | 3.924 | 39.883
| 0.75 | 29.485 | 9.735 | 0.523 | 22.477 | 14.302 | 5.841 | 59.363
| 1 | 39.008 | 12.88 | 0.697 | 22.303 | 18.922 | 7.728 | 78.538
| 1.25 | 48.379 | 15.974 | 0.871 | 22.129 | 23.468 | 9.584 | 97.405
| 1.5 | 57.598 | 19.018 | 1.046 | 21.954 | 27.939 | 11.411 | 115.966
| 1.75 | 66.664 | 22.012 | 1.22 | 21.78 | 32.337 | 13.207 | 134.22
| 2 | 75.578 | 24.955 | 1.394 | 21.606 | 36.661 | 14.973 | 152.167
| 2.25 | 84.34 | 27.848 | 1.568 | 21.432 | 40.911 | 16.708 | 169.807
| 2.5 | 92.949 | 30.691 | 1.743 | 21.257 | 45.087 | 18.414 | 187.141
| 2.75 | 101.406 | 33.483 | 1.917 | 21.083 | 49.189 | 20.089 | 204.167
| 3 | 109.71 | 36.225 | 2.091 | 20.909 | 53.218 | 21.735 | 220.888
| 3.25 | 117.862 | 38.917 | 2.265 | 20.735 | 57.172 | 23.35 | 237.301
| 3.5 | 125.862 | 41.558 | 2.44 | 20.56 | 61.053 | 24.934 | 253.407
| 3.75 | 133.709 | 44.149 | 2.614 | 20.386 | 64.859 | 26.489 | 269.206
| 4 | 141.404 | 46.69 | 2.788 | 20.212 | 68.592 | 28.014 | 284.7
| 4.125 | 145.194 | 47.942 | 2.875 | 20.125 | 70.43 | 28.764 | 292.33
| 4.25 | 148.947 | 49.18 | 2.962 | 20.038 | 72.25 | 29.507 | 299.884
| 4.5 | 156.337 | 51.621 | 3.137 | 19.863 | 75.835 | 30.972 | 314.765
| 4.75 | 163.575 | 54.01 | 3.311 | 19.689 | 79.346 | 32.406 | 329.337
| 5 | 170.66 | 56.35 | 3.485 | 19.515 | 82.783 | 33.809 | 343.602
| 5.25 | 177.593 | 58.639 | 3.659 | 19.341 | 86.146 | 35.183 | 357.561
| 5.5 | 184.374 | 60.878 | 3.834 | 19.166 | 89.435 | 36.526 | 371.213
| 5.75 | 191.002 | 63.067 | 4.008 | 18.992 | 92.65 | 37.839 | 384.558
| 6 | 197.478 | 65.205 | 4.182 | 18.818 | 95.792 | 39.122 | 397.597
| 6.25 | 203.802 | 67.293 | 4.356 | 18.644 | 98.859 | 40.375 | 410.329
| 6.5 | 209.973 | 69.331 | 4.531 | 18.469 | 101.853 | 41.598 | 422.755
| 6.75 | 215.992 | 71.318 | 4.705 | 18.295 | 104.772 | 42.79 | 434.872
| 7 | 221.858 | 73.255 | 4.879 | 18.121 | 107.618 | 43.952 | 446.683
| 7.25 | 227.572 | 75.142 | 5.053 | 17.947 | 110.389 | 45.084 | 458.187
| 7.5 | 233.134 | 76.978 | 5.228 | 17.772 | 113.087 | 46.186 | 469.385
| 7.75 | 238.543 | 78.764 | 5.402 | 17.598 | 115.711 | 47.257 | 480.275
| 8 | 243.8 | 80.5 | 5.576 | 17.424 | 118.261 | 48.299 | 490.86
| 8.25 | 248.905 | 82.185 | 5.75 | 17.25 | 120.737 | 49.31 | 501.137
| 8.5 | 253.857 | 83.821 | 5.925 | 17.075 | 123.139 | 50.291 | 511.108
| 8.75 | 258.657 | 85.405 | 6.099 | 16.901 | 125.468 | 51.242 | 520.772
| 9 | 263.304 | 86.94 | 6.273 | 16.727 | 127.722 | 52.163 | 530.129
| 9.25 | 267.799 | 88.424 | 6.447 | 16.553 | 129.902 | 53.053 | 539.178
| 9.5 | 272.142 | 89.858 | 6.622 | 16.378 | 132.009 | 53.914 | 547.923
| 9.75 | 276.332 | 91.242 | 6.796 | 16.204 | 134.041 | 54.744 | 556.359
| 10 | 280.37 | 92.575 | 6.97 | 16.03 | 136 | 55.544 | 564.489
| 10.25 | 284.256 | 93.858 | 7.144 | 15.856 | 137.885 | 56.314 | 572.313
| 10.5 | 287.989 | 95.091 | 7.319 | 15.681 | 139.696 | 57.053 | 579.829
| 10.75 | 291.57 | 96.273 | 7.493 | 15.507 | 141.433 | 57.763 | 587.039
| 11 | 294.998 | 97.405 | 7.667 | 15.333 | 143.096 | 58.442 | 593.941
| 11.25 | 298.274 | 98.487 | 7.841 | 15.159 | 144.685 | 59.091 | 600.537
| 11.5 | 301.398 | 99.518 | 8.016 | 14.984 | 146.2 | 59.709 | 606.825
| 11.75 | 304.369 | 100.499 | 8.19 | 14.81 | 147.641 | 60.298 | 612.807
| 12 | 307.188 | 101.43 | 8.364 | 14.636 | 149.008 | 60.856 | 618.482
| 12.25 | 309.855 | 102.31 | 8.538 | 14.462 | 150.302 | 61.385 | 623.852
| 12.5 | 312.369 | 103.141 | 8.713 | 14.287 | 151.521 | 61.883 | 628.914
| 12.75 | 314.731 | 103.92 | 8.887 | 14.113 | 152.667 | 62.351 | 633.669
| 13 | 316.94 | 104.65 | 9.061 | 13.939 | 153.739 | 62.789 | 638.118
| 13.25 | 318.997 | 105.329 | 9.235 | 13.765 | 154.736 | 63.196 | 642.258
| 13.5 | 320.902 | 105.958 | 9.41 | 13.59 | 155.66 | 63.573 | 646.093
| 13.75 | 322.654 | 106.537 | 9.584 | 13.416 | 156.51 | 63.92 | 649.621
| 14 | 324.254 | 107.065 | 9.758 | 13.242 | 157.286 | 64.237 | 652.842
| 14.25 | 325.702 | 107.543 | 9.932 | 13.068 | 157.988 | 64.524 | 655.757
| 14.5 | 326.997 | 107.971 | 10.107 | 12.893 | 158.616 | 64.781 | 658.365
| 14.75 | 328.14 | 108.348 | 10.281 | 12.719 | 159.171 | 65.007 | 660.666
| 15 | 329.13 | 108.675 | 10.455 | 12.545 | 159.651 | 65.203 | 662.659
| 15.25 | 329.968 | 108.952 | 10.629 | 12.371 | 160.058 | 65.369 | 664.347
| 15.5 | 330.654 | 109.178 | 10.804 | 12.196 | 160.39 | 65.505 | 665.727
| 15.75 | 331.187 | 109.354 | 10.978 | 12.022 | 160.649 | 65.611 | 666.801
| 16 | 331.568 | 109.48 | 11.152 | 11.848 | 160.833 | 65.686 | 667.567
| 16.25 | 331.797 | 109.555 | 11.326 | 11.674 | 160.944 | 65.731 | 668.027
| 16.5 | 331.873 | 109.581 | 11.501 | 11.499 | 160.981 | 65.747 | 668.182
せん断力の計算
[6 empty] | 合計せん断力 | 断面3 | 断面2 | 断面1
3 | 4.125 | 25.653 | 6.746 | 13.247 | 4.858 | 50.504 | 0 | 4.125 | 8.25
2 | 8.25 | 17.102 | 4.956 | 10.958 | 3.867 | 36.883 | 4.125 | 8.25 | 16.5
1 | 16.5 | 0 | 2.203 | 6.381 | 2.086 | 10.67 | 0 | 0 | 0
[7 empty] | 50.504 | 36.883 | 10.67
（１）外桁
| 死荷重 |  | 死荷重強度 | Wd1= | 2.073 | t/m | Sd1=W*l*(1/2-x/l)
| 活荷重（等分布荷重 P2) |  |  | P2= | 0.534 | t/m | SP2=(P2*l)/2*(1-x/l)^2
| 活荷重（等分布荷重 P1) |  |  | P1= | 1.831 | t/m | SP1=P1*b(l-x-b/2)/l
| 活荷重による衝撃 |  |  | 衝撃係数 ｉ= | 0.243 |  | Si=(SP1+SP2)*ｉ
| x (m) | Sd1 | SP2 | SP1 | Si | 合計せん断力
| 0 | 34.205 | 8.811 | 15.536 | 5.916 | 64.468
| 0.25 | 33.686 | 8.678 | 15.397 | 5.85 | 63.611
| 0.5 | 33.168 | 8.546 | 15.258 | 5.784 | 62.756
| 0.75 | 32.65 | 8.415 | 15.12 | 5.719 | 61.904
| 1 | 32.132 | 8.285 | 14.981 | 5.654 | 61.052
| 1.25 | 31.613 | 8.156 | 14.842 | 5.589 | 60.2
| 1.5 | 31.095 | 8.028 | 14.703 | 5.524 | 59.35
| 1.75 | 30.577 | 7.901 | 14.565 | 5.459 | 58.502
| 2 | 30.059 | 7.775 | 14.426 | 5.395 | 57.655
| 2.25 | 29.54 | 7.65 | 14.287 | 5.331 | 56.808
| 2.5 | 29.022 | 7.527 | 14.149 | 5.267 | 55.965
| 2.75 | 28.504 | 7.404 | 14.01 | 5.204 | 55.122
| 3 | 27.986 | 7.282 | 13.871 | 5.14 | 54.279
| 3.25 | 27.467 | 7.161 | 13.733 | 5.077 | 53.438
| 3.5 | 26.949 | 7.041 | 13.594 | 5.014 | 52.598
| 3.75 | 26.431 | 6.922 | 13.455 | 4.952 | 51.76
| 4 | 25.913 | 6.804 | 13.316 | 4.889 | 50.922
| 4.125 | 25.653 | 6.746 | 13.247 | 4.858 | 50.504
| 4.25 | 25.394 | 6.688 | 13.178 | 4.827 | 50.087
| 4.5 | 24.876 | 6.572 | 13.039 | 4.765 | 49.252
| 4.75 | 24.358 | 6.457 | 12.9 | 4.704 | 48.419
| 5 | 23.84 | 6.343 | 12.762 | 4.643 | 47.588
| 5.25 | 23.321 | 6.231 | 12.623 | 4.582 | 46.757
| 5.5 | 22.803 | 6.119 | 12.484 | 4.521 | 45.927
| 5.75 | 22.285 | 6.008 | 12.345 | 4.46 | 45.098
| 6 | 21.767 | 5.898 | 12.207 | 4.4 | 44.272
| 6.25 | 21.248 | 5.79 | 12.068 | 4.339 | 43.445
| 6.5 | 20.73 | 5.682 | 11.929 | 4.279 | 42.62
| 6.75 | 20.212 | 5.575 | 11.791 | 4.22 | 41.798
| 7 | 19.694 | 5.469 | 11.652 | 4.16 | 40.975
| 7.25 | 19.175 | 5.365 | 11.513 | 4.101 | 40.154
| 7.5 | 18.657 | 5.261 | 11.374 | 4.042 | 39.334
| 7.75 | 18.139 | 5.158 | 11.236 | 3.984 | 38.517
| 8 | 17.621 | 5.057 | 11.097 | 3.925 | 37.7
| 8.25 | 17.102 | 4.956 | 10.958 | 3.867 | 36.883
| 8.5 | 16.584 | 4.857 | 10.82 | 3.81 | 36.071
| 8.75 | 16.066 | 4.758 | 10.681 | 3.752 | 35.257
| 9 | 15.548 | 4.66 | 10.542 | 3.694 | 34.444
| 9.25 | 15.029 | 4.564 | 10.403 | 3.637 | 33.633
| 9.5 | 14.511 | 4.468 | 10.265 | 3.58 | 32.824
| 9.75 | 13.993 | 4.374 | 10.126 | 3.524 | 32.017
| 10 | 13.475 | 4.28 | 9.987 | 3.467 | 31.209
| 10.25 | 12.956 | 4.188 | 9.849 | 3.411 | 30.404
| 10.5 | 12.438 | 4.096 | 9.71 | 3.355 | 29.599
| 10.75 | 11.92 | 4.006 | 9.571 | 3.299 | 28.796
| 11 | 11.402 | 3.916 | 9.432 | 3.244 | 27.994
| 11.25 | 10.883 | 3.828 | 9.294 | 3.189 | 27.194
| 11.5 | 10.365 | 3.74 | 9.155 | 3.133 | 26.393
| 11.75 | 9.847 | 3.654 | 9.016 | 3.079 | 25.596
| 12 | 9.329 | 3.568 | 8.878 | 3.024 | 24.799
| 12.25 | 8.81 | 3.484 | 8.739 | 2.97 | 24.003
| 12.5 | 8.292 | 3.4 | 8.6 | 2.916 | 23.208
| 12.75 | 7.774 | 3.318 | 8.461 | 2.862 | 22.415
| 13 | 7.256 | 3.236 | 8.323 | 2.809 | 21.624
| 13.25 | 6.737 | 3.156 | 8.184 | 2.756 | 20.833
| 13.5 | 6.219 | 3.077 | 8.045 | 2.703 | 20.044
| 13.75 | 5.701 | 2.998 | 7.907 | 2.65 | 19.256
| 14 | 5.183 | 2.921 | 7.768 | 2.597 | 18.469
| 14.25 | 4.664 | 2.844 | 7.629 | 2.545 | 17.682
| 14.5 | 4.146 | 2.769 | 7.49 | 2.493 | 16.898
| 14.75 | 3.628 | 2.695 | 7.352 | 2.441 | 16.116
| 15 | 3.11 | 2.621 | 7.213 | 2.39 | 15.334
| 15.25 | 2.591 | 2.549 | 7.074 | 2.338 | 14.552
| 15.5 | 2.073 | 2.478 | 6.936 | 2.288 | 13.775
| 15.75 | 1.555 | 2.408 | 6.797 | 2.237 | 12.997
| 16 | 1.037 | 2.338 | 6.658 | 2.186 | 12.219
| 16.25 | 0.518 | 2.27 | 6.519 | 2.136 | 11.443
| 16.5 | 0 | 2.203 | 6.381 | 2.086 | 10.67
[6 empty] | 合計せん断力 | 断面3 | 断面2 | 断面1
3 | 4.125 | 30.17 | 10.169 | 19.968 | 7.323 | 67.63 | 0 | 4.125 | 8.25
2 | 8.25 | 20.114 | 7.471 | 16.518 | 5.829 | 49.932 | 4.125 | 8.25 | 16.5
1 | 16.5 | 0 | 3.321 | 9.618 | 3.144 | 16.083 | 0 | 0 | 0
[7 empty] | 67.63 | 49.932 | 16.083
（２）中桁
| 死荷重 |  | 死荷重強度 | Wd1= | 2.438 | t/m | Sd1=W*l*(1/2-x/l)
| 活荷重（等分布荷重 P2) |  |  | P2= | 0.805 | t/m | SP2=(P2*l)/2*(1-x/l)^2
| 活荷重（等分布荷重 P1) |  |  | P1= | 2.76 | t/m | SP1=P1*b(l-x-b/2)/l
| 活荷重による衝撃 |  |  | 衝撃係数 ｉ= | 0.243 |  | Si=(SP1+SP2)*ｉ
| x (m) | Sd1 | SP2 | SP1 | Si | 合計せん断力
| 0 | 40.227 | 13.283 | 23.418 | 8.918 | 85.846
| 0.25 | 39.618 | 13.082 | 23.209 | 8.819 | 84.728
| 0.5 | 39.008 | 12.883 | 23 | 8.72 | 83.611
| 0.75 | 38.399 | 12.686 | 22.791 | 8.621 | 82.497
| 1 | 37.789 | 12.49 | 22.582 | 8.522 | 81.383
| 1.25 | 37.18 | 12.295 | 22.373 | 8.424 | 80.272
| 1.5 | 36.57 | 12.102 | 22.164 | 8.327 | 79.163
| 1.75 | 35.961 | 11.911 | 21.955 | 8.229 | 78.056
| 2 | 35.351 | 11.721 | 21.745 | 8.132 | 76.949
| 2.25 | 34.742 | 11.533 | 21.536 | 8.036 | 75.847
| 2.5 | 34.132 | 11.346 | 21.327 | 7.94 | 74.745
| 2.75 | 33.523 | 11.161 | 21.118 | 7.844 | 73.646
| 3 | 32.913 | 10.977 | 20.909 | 7.748 | 72.547
| 3.25 | 32.304 | 10.795 | 20.7 | 7.653 | 71.452
| 3.5 | 31.694 | 10.614 | 20.491 | 7.559 | 70.358
| 3.75 | 31.085 | 10.435 | 20.282 | 7.464 | 69.266
| 4 | 30.475 | 10.258 | 20.073 | 7.37 | 68.176
| 4.125 | 30.17 | 10.169 | 19.968 | 7.323 | 67.63
| 4.25 | 29.866 | 10.082 | 19.864 | 7.277 | 67.089
| 4.5 | 29.256 | 9.907 | 19.655 | 7.184 | 66.002
| 4.75 | 28.647 | 9.734 | 19.445 | 7.09 | 64.916
| 5 | 28.037 | 9.562 | 19.236 | 6.998 | 63.833
| 5.25 | 27.428 | 9.392 | 19.027 | 6.906 | 62.753
| 5.5 | 26.818 | 9.224 | 18.818 | 6.814 | 61.674
| 5.75 | 26.209 | 9.057 | 18.609 | 6.723 | 60.598
| 6 | 25.599 | 8.892 | 18.4 | 6.632 | 59.523
| 6.25 | 24.99 | 8.728 | 18.191 | 6.541 | 58.45
| 6.5 | 24.38 | 8.565 | 17.982 | 6.451 | 57.378
| 6.75 | 23.771 | 8.404 | 17.773 | 6.361 | 56.309
| 7 | 23.161 | 8.245 | 17.564 | 6.272 | 55.242
| 7.25 | 22.552 | 8.087 | 17.355 | 6.182 | 54.176
| 7.5 | 21.942 | 7.931 | 17.145 | 6.093 | 53.111
| 7.75 | 21.333 | 7.776 | 16.936 | 6.005 | 52.05
| 8 | 20.723 | 7.623 | 16.727 | 5.917 | 50.99
| 8.25 | 20.114 | 7.471 | 16.518 | 5.829 | 49.932
| 8.5 | 19.504 | 7.321 | 16.309 | 5.742 | 48.876
| 8.75 | 18.895 | 7.173 | 16.1 | 5.655 | 47.823
| 9 | 18.285 | 7.025 | 15.891 | 5.569 | 46.77
| 9.25 | 17.676 | 6.88 | 15.682 | 5.483 | 45.721
| 9.5 | 17.066 | 6.736 | 15.473 | 5.397 | 44.672
| 9.75 | 16.457 | 6.593 | 15.264 | 5.311 | 43.625
| 10 | 15.847 | 6.452 | 15.055 | 5.226 | 42.58
| 10.25 | 15.238 | 6.313 | 14.845 | 5.141 | 41.537
| 10.5 | 14.628 | 6.175 | 14.636 | 5.057 | 40.496
| 10.75 | 14.019 | 6.038 | 14.427 | 4.973 | 39.457
| 11 | 13.409 | 5.903 | 14.218 | 4.889 | 38.419
| 11.25 | 12.8 | 5.77 | 14.009 | 4.806 | 37.385
| 11.5 | 12.19 | 5.638 | 13.8 | 4.723 | 36.351
| 11.75 | 11.581 | 5.508 | 13.591 | 4.641 | 35.321
| 12 | 10.971 | 5.379 | 13.382 | 4.559 | 34.291
| 12.25 | 10.362 | 5.252 | 13.173 | 4.477 | 33.264
| 12.5 | 9.752 | 5.126 | 12.964 | 4.396 | 32.238
| 12.75 | 9.143 | 5.002 | 12.755 | 4.315 | 31.215
| 13 | 8.533 | 4.879 | 12.545 | 4.234 | 30.191
| 13.25 | 7.924 | 4.758 | 12.336 | 4.154 | 29.172
| 13.5 | 7.314 | 4.638 | 12.127 | 4.074 | 28.153
| 13.75 | 6.705 | 4.52 | 11.918 | 3.994 | 27.137
| 14 | 6.095 | 4.403 | 11.709 | 3.915 | 26.122
| 14.25 | 5.486 | 4.288 | 11.5 | 3.836 | 25.11
| 14.5 | 4.876 | 4.174 | 11.291 | 3.758 | 24.099
| 14.75 | 4.267 | 4.062 | 11.082 | 3.68 | 23.091
| 15 | 3.657 | 3.952 | 10.873 | 3.602 | 22.084
| 15.25 | 3.048 | 3.843 | 10.664 | 3.525 | 21.08
| 15.5 | 2.438 | 3.735 | 10.455 | 3.448 | 20.076
| 15.75 | 1.829 | 3.629 | 10.245 | 3.371 | 19.074
| 16 | 1.219 | 3.525 | 10.036 | 3.295 | 18.075
| 16.25 | 0.609 | 3.422 | 9.827 | 3.22 | 17.078
| 16.5 | 0 | 3.321 | 9.618 | 3.144 | 16.083